## Sheet1
| Volume de calda [L] | STATUS | Capacidade operacional [ha/h] | Tempo de missao [h] | Tempo util [h] | Tempo por voo [min] | Autonomia Projetada [h] | N° Voos | MTOW [kg] | Massa Estrutura [kg] | Combustível [kg] | Abastecimentos | Massa gerador | Potência gerador [W] | Combustível consumido [L] | Calda cons [L] | Distância percorrida [km] | Distância Pulverizando [km] | RTL ACUMULADO[m] | EOC [km/km] | EOC [h/h] | Tempo de manobra [h] | Tempo rtl_rtw [h] | V pulv [m/s] | V desloc [m/s]
0 | 70 | CONCLUIDO | 12.163 | 8.22 | 4.84 | 7.26 | 0.12 | 40 | 141.81 | 47.83 | 1 | 38 | 22.98 | 17723.39 | 54.03 | 203.46 | 38.93 | 13.08 | 12469.22 | 0.34 | 0.77 | 0.12 | 0.8 | 1 | 10
1 | 70 | CONCLUIDO | 12.8617 | 7.78 | 4.65 | 9 | 0.16 | 31 | 142.15 | 47.83 | 1.25 | 29 | 23.07 | 17765.46 | 51.59 | 203.44 | 33.05 | 13.08 | 9572.63 | 0.4 | 0.8 | 0.1 | 0.61 | 1 | 10
2 | 70 | CONCLUIDO | 13.3769 | 7.48 | 4.53 | 10.86 | 0.19 | 25 | 142.49 | 47.83 | 1.5 | 23 | 23.16 | 17807.56 | 49.95 | 203.39 | 29.11 | 13.08 | 7636.93 | 0.45 | 0.83 | 0.09 | 0.48 | 1 | 10
3 | 70 | CONCLUIDO | 13.7573 | 7.27 | 4.43 | 12.67 | 0.22 | 21 | 142.83 | 47.83 | 1.75 | 19 | 23.25 | 17849.7 | 48.62 | 203.38 | 26.22 | 13.08 | 6210.41 | 0.5 | 0.84 | 0.09 | 0.39 | 1 | 10
4 | 70 | CONCLUIDO | 14.1188 | 7.08 | 4.33 | 14.45 | 0.25 | 18 | 143.17 | 47.83 | 2 | 16 | 23.34 | 17891.86 | 47.2 | 203.4 | 23.34 | 13.08 | 4782.71 | 0.56 | 0.86 | 0.07 | 0.29 | 1 | 10
5 | 70 | CONCLUIDO | 14.0873 | 7.1 | 4.38 | 15.46 | 0.28 | 17 | 143.51 | 47.83 | 2.25 | 15 | 23.44 | 17934.06 | 47.49 | 203.38 | 24.63 | 13.08 | 5437.12 | 0.53 | 0.85 | 0.08 | 0.34 | 1 | 10
6 | 70 | CONCLUIDO | 14.2982 | 6.99 | 4.33 | 17.33 | 0.31 | 15 | 143.86 | 47.83 | 2.5 | 13 | 23.53 | 17976.29 | 46.75 | 203.45 | 23.18 | 13.08 | 4718.77 | 0.56 | 0.86 | 0.08 | 0.29 | 1 | 10
7 | 70 | CONCLUIDO | 14.5191 | 6.89 | 4.28 | 19.77 | 0.34 | 13 | 144.2 | 47.83 | 2.75 | 11 | 23.62 | 18018.55 | 45.83 | 203.38 | 21.62 | 13.08 | 3952.17 | 0.6 | 0.87 | 0.07 | 0.24 | 1 | 10
8 | 70 | CONCLUIDO | 14.6425 | 6.83 | 4.25 | 21.27 | 0.37 | 12 | 144.54 | 47.83 | 3 | 10 | 23.71 | 18060.85 | 45.2 | 203.38 | 20.67 | 13.08 | 3480.07 | 0.63 | 0.88 | 0.07 | 0.21 | 1 | 10
9 | 70 | CONCLUIDO | 14.7396 | 6.78 | 4.24 | 23.12 | 0.4 | 11 | 144.89 | 47.83 | 3.25 | 9 | 23.81 | 18103.18 | 44.81 | 203.38 | 20.26 | 13.08 | 3282.09 | 0.65 | 0.88 | 0.07 | 0.2 | 1 | 10
10 | 70 | CONCLUIDO | 14.7511 | 6.78 | 4.23 | 23.09 | 0.43 | 11 | 145.23 | 47.83 | 3.5 | 9 | 23.9 | 18145.54 | 44.42 | 203.41 | 19.86 | 13.08 | 3079.18 | 0.66 | 0.88 | 0.07 | 0.19 | 1 | 10
11 | 70 | CONCLUIDO | 14.8582 | 6.73 | 4.21 | 25.28 | 0.46 | 10 | 145.57 | 47.83 | 3.75 | 8 | 23.99 | 18187.93 | 43.98 | 203.41 | 19.51 | 13.08 | 2907.9 | 0.67 | 0.89 | 0.07 | 0.17 | 1 | 10
12 | 70 | CONCLUIDO | 14.9402 | 6.69 | 4.21 | 28.03 | 0.49 | 9 | 145.92 | 47.83 | 4 | 7 | 24.09 | 18230.35 | 43.48 | 203.38 | 19.25 | 13.08 | 2782.65 | 0.68 | 0.89 | 0.07 | 0.16 | 1 | 10
13 | 70 | CONCLUIDO | 14.9415 | 6.69 | 4.2 | 28.03 | 0.51 | 9 | 146.26 | 47.83 | 4.25 | 7 | 24.18 | 18272.81 | 43.55 | 203.38 | 19.2 | 13.08 | 2760.98 | 0.68 | 0.89 | 0.07 | 0.16 | 1 | 10
14 | 70 | CONCLUIDO | 15.0609 | 6.64 | 4.18 | 31.35 | 0.54 | 8 | 146.61 | 47.83 | 4.5 | 6 | 24.28 | 18315.3 | 42.88 | 203.38 | 18.41 | 13.08 | 2370.36 | 0.71 | 0.89 | 0.07 | 0.14 | 1 | 10
15 | 70 | CONCLUIDO | 15.0539 | 6.64 | 4.18 | 31.38 | 0.57 | 8 | 146.95 | 47.83 | 4.75 | 6 | 24.37 | 18357.82 | 42.31 | 203.41 | 18.51 | 13.08 | 2420.52 | 0.71 | 0.89 | 0.07 | 0.14 | 1 | 10
16 | 70 | CONCLUIDO | 15.1963 | 6.58 | 4.15 | 35.57 | 0.6 | 7 | 147.3 | 47.83 | 5 | 5 | 24.47 | 18400.38 | 41.43 | 203.38 | 17.29 | 13.08 | 1817.11 | 0.76 | 0.9 | 0.07 | 0.11 | 1 | 10
17 | 70 | CONCLUIDO | 15.2021 | 6.58 | 4.15 | 35.55 | 0.63 | 7 | 147.64 | 47.83 | 5.25 | 5 | 24.56 | 18442.97 | 41.37 | 203.38 | 17.42 | 13.08 | 1879.92 | 0.75 | 0.9 | 0.06 | 0.11 | 1 | 10
18 | 70 | CONCLUIDO | 15.1739 | 6.59 | 4.16 | 35.65 | 0.66 | 7 | 147.99 | 47.83 | 5.5 | 5 | 24.66 | 18485.59 | 41.18 | 203.38 | 17.79 | 13.08 | 2064.62 | 0.74 | 0.9 | 0.06 | 0.12 | 1 | 10
19 | 70 | CONCLUIDO | 15.1547 | 6.6 | 4.17 | 35.73 | 0.69 | 7 | 148.33 | 47.83 | 5.75 | 5 | 24.75 | 18528.25 | 40.99 | 203.42 | 18.01 | 13.08 | 2177.07 | 0.73 | 0.9 | 0.07 | 0.13 | 1 | 10
20 | 70 | CONCLUIDO | 15.284 | 6.54 | 4.14 | 41.41 | 0.71 | 6 | 148.68 | 47.83 | 6 | 4 | 24.85 | 18570.94 | 40.43 | 203.39 | 17.15 | 13.08 | 1752.5 | 0.76 | 0.9 | 0.06 | 0.1 | 1 | 10
21 | 70 | CONCLUIDO | 15.2938 | 6.54 | 4.14 | 41.37 | 0.74 | 6 | 149.02 | 47.83 | 6.25 | 4 | 24.95 | 18613.66 | 40.36 | 203.47 | 17.03 | 13.08 | 1690.27 | 0.77 | 0.9 | 0.06 | 0.1 | 1 | 10
22 | 70 | CONCLUIDO | 15.327 | 6.52 | 4.12 | 41.23 | 0.77 | 6 | 149.37 | 47.83 | 6.5 | 4 | 25.04 | 18656.42 | 39.89 | 203.38 | 16.42 | 13.08 | 1385.78 | 0.8 | 0.91 | 0.07 | 0.08 | 1 | 10
23 | 70 | CONCLUIDO | 15.2743 | 6.55 | 4.15 | 41.45 | 0.8 | 6 | 149.72 | 47.83 | 6.75 | 4 | 25.14 | 18699.2 | 39.53 | 203.38 | 17.37 | 13.08 | 1862.4 | 0.75 | 0.9 | 0.06 | 0.1 | 1 | 10
24 | 70 | CONCLUIDO | 15.4024 | 6.49 | 4.12 | 49.44 | 0.83 | 5 | 150.07 | 47.83 | 7 | 3 | 25.24 | 18742.03 | 38.68 | 203.38 | 16.46 | 13.08 | 1411.9 | 0.79 | 0.91 | 0.06 | 0.08 | 1 | 10
25 | 70 | CONCLUIDO | 15.3932 | 6.5 | 4.12 | 49.48 | 0.85 | 5 | 150.41 | 47.83 | 7.25 | 3 | 25.33 | 18784.88 | 38.83 | 203.4 | 16.62 | 13.08 | 1490.07 | 0.79 | 0.91 | 0.06 | 0.08 | 1 | 10
26 | 70 | CONCLUIDO | 15.405 | 6.49 | 4.12 | 49.42 | 0.88 | 5 | 150.76 | 47.83 | 7.5 | 3 | 25.43 | 18827.77 | 38.69 | 203.38 | 16.5 | 13.08 | 1430.43 | 0.79 | 0.91 | 0.06 | 0.08 | 1 | 10
27 | 70 | CONCLUIDO | 15.4447 | 6.47 | 4.1 | 49.22 | 0.91 | 5 | 151.11 | 47.83 | 7.75 | 3 | 25.53 | 18870.7 | 38.07 | 203.38 | 15.88 | 13.08 | 1118.05 | 0.82 | 0.91 | 0.06 | 0.06 | 1 | 10
28 | 70 | CONCLUIDO | 15.3905 | 6.5 | 4.12 | 49.5 | 0.94 | 5 | 151.46 | 47.83 | 8 | 3 | 25.63 | 18913.66 | 37.41 | 203.38 | 16.71 | 13.08 | 1537.12 | 0.78 | 0.91 | 0.06 | 0.08 | 1 | 10
29 | 70 | CONCLUIDO | 15.384 | 6.5 | 4.13 | 49.53 | 0.96 | 5 | 151.81 | 47.83 | 8.25 | 3 | 25.73 | 18956.65 | 36.34 | 203.38 | 16.81 | 13.08 | 1586.97 | 0.78 | 0.91 | 0.06 | 0.09 | 1 | 10
30 | 70 | CONCLUIDO | 15.5226 | 6.44 | 4.1 | 61.48 | 0.99 | 4 | 152.15 | 47.83 | 8.5 | 1 | 25.83 | 18999.67 | 35.32 | 203.38 | 15.78 | 13.08 | 1073.24 | 0.83 | 0.91 | 0.06 | 0.06 | 1 | 10
31 | 70 | CONCLUIDO | 15.538 | 6.44 | 4.09 | 61.38 | 1.02 | 4 | 152.5 | 47.83 | 8.75 | 1 | 25.93 | 19042.73 | 35.48 | 203.38 | 15.57 | 13.08 | 967.69 | 0.84 | 0.91 | 0.06 | 0.05 | 1 | 10
32 | 70 | CONCLUIDO | 15.5233 | 6.44 | 4.1 | 61.47 | 1.04 | 4 | 152.85 | 47.83 | 9 | 0 | 26.03 | 19085.83 | 35.67 | 203.38 | 15.71 | 13.08 | 1041.99 | 0.83 | 0.91 | 0.06 | 0.06 | 1 | 10