## Sheet1
| Volume de calda [L] | STATUS | Capacidade operacional [ha/h] | Tempo de missao [h] | Tempo util [h] | Tempo por voo [min] | Autonomia Projetada [h] | N° Voos | MTOW [kg] | Massa Estrutura [kg] | Combustível [kg] | Abastecimentos | Massa gerador | Potência gerador [W] | Combustível consumido [L] | Calda cons [L] | Distância percorrida [km] | Distância Pulverizando [km] | RTL ACUMULADO[m] | EOC [km/km] | EOC [h/h] | Tempo de manobra [h] | Tempo rtl_rtw [h] | V pulv [m/s] | V desloc [m/s]
0 | 120 | CONCLUIDO | 9.3392 | 10.71 | 5.27 | 5.27 | 0.08 | 60 | 232.68 | 57.72 | 1 | 58 | 53.95 | 28931.02 | 81.6 | 203.45 | 52.24 | 13.08 | 19026.22 | 0.25 | 0.71 | 0.15 | 1.22 | 1 | 10
1 | 120 | CONCLUIDO | 10.3057 | 9.7 | 4.94 | 6.59 | 0.1 | 45 | 233.1 | 57.72 | 1.25 | 43 | 54.13 | 28983.75 | 76.46 | 203.41 | 42.25 | 13.08 | 14103.3 | 0.31 | 0.76 | 0.12 | 0.9 | 1 | 10
2 | 120 | CONCLUIDO | 10.8903 | 9.18 | 4.79 | 7.76 | 0.11 | 37 | 233.53 | 57.72 | 1.5 | 35 | 54.31 | 29036.54 | 73.85 | 203.39 | 37.48 | 13.08 | 11759.16 | 0.35 | 0.78 | 0.11 | 0.75 | 1 | 10
3 | 120 | CONCLUIDO | 11.4014 | 8.77 | 4.65 | 9 | 0.13 | 31 | 233.96 | 57.72 | 1.75 | 29 | 54.49 | 29089.39 | 71.54 | 203.44 | 33.03 | 13.08 | 9566.83 | 0.4 | 0.8 | 0.1 | 0.61 | 1 | 10
4 | 120 | CONCLUIDO | 11.8558 | 8.43 | 4.54 | 10.48 | 0.15 | 26 | 234.39 | 57.72 | 2 | 24 | 54.67 | 29142.31 | 69.67 | 203.41 | 29.69 | 13.08 | 7922.21 | 0.44 | 0.82 | 0.09 | 0.5 | 1 | 10
5 | 120 | CONCLUIDO | 12.1441 | 8.23 | 4.48 | 11.68 | 0.17 | 23 | 234.82 | 57.72 | 2.25 | 21 | 54.85 | 29195.29 | 68.59 | 203.4 | 27.62 | 13.08 | 6901.36 | 0.47 | 0.84 | 0.09 | 0.44 | 1 | 10
6 | 120 | CONCLUIDO | 12.3571 | 8.09 | 4.43 | 12.65 | 0.19 | 21 | 235.25 | 57.72 | 2.5 | 19 | 55.03 | 29248.33 | 67.67 | 203.41 | 25.98 | 13.08 | 6087.54 | 0.5 | 0.85 | 0.09 | 0.39 | 1 | 10
7 | 120 | CONCLUIDO | 12.652 | 7.9 | 4.33 | 13.67 | 0.21 | 19 | 235.68 | 57.72 | 2.75 | 17 | 55.21 | 29301.44 | 65.98 | 203.41 | 22.94 | 13.08 | 4577.51 | 0.57 | 0.86 | 0.08 | 0.29 | 1 | 10
8 | 120 | CONCLUIDO | 12.7334 | 7.85 | 4.37 | 15.42 | 0.23 | 17 | 236.11 | 57.72 | 3 | 15 | 55.39 | 29354.61 | 66.46 | 203.38 | 24.41 | 13.08 | 5326.03 | 0.54 | 0.86 | 0.08 | 0.33 | 1 | 10
9 | 120 | CONCLUIDO | 12.8383 | 7.79 | 4.35 | 16.32 | 0.24 | 16 | 236.54 | 57.72 | 3.25 | 14 | 55.57 | 29407.85 | 66.08 | 203.42 | 23.81 | 13.08 | 5027.79 | 0.55 | 0.86 | 0.08 | 0.31 | 1 | 10
10 | 120 | CONCLUIDO | 12.945 | 7.72 | 4.33 | 17.33 | 0.26 | 15 | 236.98 | 57.72 | 3.5 | 13 | 55.75 | 29461.15 | 65.67 | 203.41 | 23.18 | 13.08 | 4720.1 | 0.56 | 0.86 | 0.08 | 0.29 | 1 | 10
11 | 120 | CONCLUIDO | 13.0624 | 7.66 | 4.31 | 18.47 | 0.28 | 14 | 237.41 | 57.72 | 3.75 | 12 | 55.93 | 29514.51 | 65.18 | 203.38 | 22.48 | 13.08 | 4375.13 | 0.58 | 0.87 | 0.07 | 0.27 | 1 | 10
12 | 120 | CONCLUIDO | 13.1781 | 7.59 | 4.29 | 19.79 | 0.3 | 13 | 237.84 | 57.72 | 4 | 11 | 56.12 | 29567.95 | 64.72 | 203.38 | 21.75 | 13.08 | 4016.19 | 0.6 | 0.87 | 0.07 | 0.25 | 1 | 10
13 | 120 | CONCLUIDO | 13.3126 | 7.51 | 4.26 | 21.28 | 0.32 | 12 | 238.28 | 57.72 | 4.25 | 10 | 56.3 | 29621.44 | 64.03 | 203.38 | 20.72 | 13.08 | 3507.26 | 0.63 | 0.88 | 0.07 | 0.22 | 1 | 10
14 | 120 | CONCLUIDO | 13.2974 | 7.52 | 4.26 | 21.32 | 0.34 | 12 | 238.71 | 57.72 | 4.5 | 10 | 56.49 | 29675.01 | 64.09 | 203.38 | 21.1 | 13.08 | 3693.64 | 0.62 | 0.88 | 0.07 | 0.22 | 1 | 10
15 | 120 | CONCLUIDO | 13.4238 | 7.45 | 4.24 | 23.12 | 0.35 | 11 | 239.14 | 57.72 | 4.75 | 9 | 56.67 | 29728.63 | 63.53 | 203.39 | 20.18 | 13.08 | 3239.29 | 0.65 | 0.88 | 0.07 | 0.2 | 1 | 10
16 | 120 | CONCLUIDO | 13.569 | 7.37 | 4.21 | 25.23 | 0.37 | 10 | 239.58 | 57.72 | 5 | 8 | 56.86 | 29782.33 | 62.83 | 203.38 | 19.06 | 13.08 | 2683.64 | 0.69 | 0.89 | 0.07 | 0.17 | 1 | 10
17 | 120 | CONCLUIDO | 13.6142 | 7.35 | 4.18 | 25.08 | 0.39 | 10 | 240.02 | 57.72 | 5.25 | 8 | 57.04 | 29836.09 | 62.33 | 203.38 | 18.44 | 13.08 | 2377.1 | 0.71 | 0.89 | 0.06 | 0.14 | 1 | 10
18 | 120 | CONCLUIDO | 13.5019 | 7.41 | 4.24 | 25.45 | 0.41 | 10 | 240.45 | 57.72 | 5.5 | 8 | 57.23 | 29890.04 | 63.08 | 203.38 | 20.43 | 13.08 | 3369.14 | 0.64 | 0.88 | 0.07 | 0.2 | 1 | 10
19 | 120 | CONCLUIDO | 13.6539 | 7.32 | 4.21 | 28.03 | 0.42 | 9 | 240.89 | 57.72 | 5.75 | 7 | 57.42 | 29943.94 | 62.35 | 203.41 | 19.21 | 13.08 | 2762.72 | 0.68 | 0.89 | 0.07 | 0.16 | 1 | 10
20 | 120 | CONCLUIDO | 13.6612 | 7.32 | 4.2 | 28.01 | 0.44 | 9 | 241.33 | 57.72 | 6 | 7 | 57.6 | 29997.9 | 62.43 | 203.38 | 19.04 | 13.08 | 2679.87 | 0.69 | 0.89 | 0.07 | 0.16 | 1 | 10
21 | 120 | CONCLUIDO | 13.6503 | 7.33 | 4.21 | 28.05 | 0.46 | 9 | 241.77 | 57.72 | 6.25 | 7 | 57.79 | 30051.93 | 62.24 | 203.38 | 19.27 | 13.08 | 2792.77 | 0.68 | 0.89 | 0.07 | 0.17 | 1 | 10
22 | 120 | CONCLUIDO | 13.7831 | 7.26 | 4.18 | 31.36 | 0.48 | 8 | 242.2 | 57.72 | 6.5 | 6 | 57.98 | 30106.03 | 61.81 | 203.39 | 18.41 | 13.08 | 2372.49 | 0.71 | 0.89 | 0.07 | 0.14 | 1 | 10
23 | 120 | CONCLUIDO | 13.7883 | 7.25 | 4.18 | 31.34 | 0.49 | 8 | 242.64 | 57.72 | 6.75 | 6 | 58.17 | 30160.2 | 61.43 | 203.38 | 18.33 | 13.08 | 2332.07 | 0.71 | 0.9 | 0.07 | 0.14 | 1 | 10
24 | 120 | CONCLUIDO | 13.7757 | 7.26 | 4.19 | 31.39 | 0.51 | 8 | 243.08 | 57.72 | 7 | 6 | 58.36 | 30214.44 | 61.24 | 203.38 | 18.6 | 13.08 | 2465.19 | 0.7 | 0.89 | 0.07 | 0.15 | 1 | 10
25 | 120 | CONCLUIDO | 13.9206 | 7.18 | 4.16 | 35.62 | 0.53 | 7 | 243.52 | 57.72 | 7.25 | 5 | 58.55 | 30268.74 | 60.47 | 203.38 | 17.54 | 13.08 | 1942.46 | 0.75 | 0.9 | 0.07 | 0.12 | 1 | 10
26 | 120 | CONCLUIDO | 13.973 | 7.16 | 4.13 | 35.39 | 0.55 | 7 | 243.96 | 57.72 | 7.5 | 5 | 58.74 | 30323.11 | 60.13 | 203.4 | 16.68 | 13.08 | 1509.07 | 0.78 | 0.91 | 0.06 | 0.09 | 1 | 10
27 | 120 | CONCLUIDO | 13.9222 | 7.18 | 4.16 | 35.61 | 0.56 | 7 | 244.41 | 57.72 | 7.75 | 5 | 58.93 | 30377.55 | 60.56 | 203.42 | 17.62 | 13.08 | 1980.4 | 0.74 | 0.9 | 0.06 | 0.11 | 1 | 10
28 | 120 | CONCLUIDO | 13.9012 | 7.19 | 4.17 | 35.71 | 0.58 | 7 | 244.85 | 57.72 | 8 | 5 | 59.12 | 30432.06 | 60.56 | 203.38 | 17.94 | 13.08 | 2139.97 | 0.73 | 0.9 | 0.07 | 0.13 | 1 | 10
29 | 120 | CONCLUIDO | 13.9028 | 7.19 | 4.17 | 35.7 | 0.6 | 7 | 245.29 | 57.72 | 8.25 | 5 | 59.32 | 30486.64 | 60.25 | 203.41 | 17.94 | 13.08 | 2138.8 | 0.73 | 0.9 | 0.06 | 0.12 | 1 | 10
30 | 120 | CONCLUIDO | 13.8996 | 7.19 | 4.17 | 35.71 | 0.62 | 7 | 245.73 | 57.72 | 8.5 | 5 | 59.51 | 30541.29 | 60.27 | 203.39 | 17.97 | 13.08 | 2154.69 | 0.73 | 0.9 | 0.07 | 0.13 | 1 | 10
31 | 120 | CONCLUIDO | 14.0351 | 7.12 | 4.14 | 41.43 | 0.63 | 6 | 246.18 | 57.72 | 8.75 | 4 | 59.7 | 30596.01 | 59.76 | 203.38 | 17.24 | 13.08 | 1794.38 | 0.76 | 0.9 | 0.06 | 0.1 | 1 | 10
32 | 120 | CONCLUIDO | 14.0362 | 7.12 | 4.14 | 41.42 | 0.65 | 6 | 246.62 | 57.72 | 9 | 4 | 59.9 | 30650.8 | 59.75 | 203.38 | 17.2 | 13.08 | 1777 | 0.76 | 0.9 | 0.06 | 0.1 | 1 | 10
33 | 120 | CONCLUIDO | 14.0482 | 7.12 | 4.14 | 41.36 | 0.67 | 6 | 247.07 | 57.72 | 9.25 | 4 | 60.09 | 30705.66 | 59.67 | 203.38 | 17.03 | 13.08 | 1691.43 | 0.77 | 0.9 | 0.06 | 0.1 | 1 | 10
34 | 120 | CONCLUIDO | 14.04 | 7.12 | 4.14 | 41.4 | 0.68 | 6 | 247.51 | 57.72 | 9.5 | 4 | 60.29 | 30760.6 | 59.66 | 203.39 | 17.1 | 13.08 | 1724.11 | 0.76 | 0.9 | 0.06 | 0.1 | 1 | 10
35 | 120 | CONCLUIDO | 14.0807 | 7.1 | 4.12 | 41.2 | 0.7 | 6 | 247.96 | 57.72 | 9.75 | 4 | 60.48 | 30815.6 | 59.1 | 203.38 | 16.38 | 13.08 | 1365.51 | 0.8 | 0.91 | 0.06 | 0.08 | 1 | 10
36 | 120 | CONCLUIDO | 14.0592 | 7.11 | 4.13 | 41.31 | 0.72 | 6 | 248.4 | 57.72 | 10 | 4 | 60.68 | 30870.67 | 58.95 | 203.38 | 16.9 | 13.08 | 1624.31 | 0.77 | 0.91 | 0.06 | 0.09 | 1 | 10
37 | 120 | CONCLUIDO | 14.0198 | 7.13 | 4.15 | 41.51 | 0.73 | 6 | 248.85 | 57.72 | 10.25 | 4 | 60.88 | 30925.82 | 58.98 | 203.38 | 17.5 | 13.08 | 1922.73 | 0.75 | 0.9 | 0.06 | 0.11 | 1 | 10
38 | 120 | CONCLUIDO | 14.1727 | 7.06 | 4.12 | 49.43 | 0.75 | 5 | 249.3 | 57.72 | 10.5 | 3 | 61.07 | 30981.04 | 58.28 | 203.39 | 16.47 | 13.08 | 1414.67 | 0.79 | 0.91 | 0.06 | 0.08 | 1 | 10
39 | 120 | CONCLUIDO | 14.176 | 7.05 | 4.12 | 49.41 | 0.77 | 5 | 249.75 | 57.72 | 10.75 | 3 | 61.27 | 31036.33 | 58.24 | 203.38 | 16.44 | 13.08 | 1402.23 | 0.8 | 0.91 | 0.06 | 0.08 | 1 | 10
40 | 120 | CONCLUIDO | 14.1632 | 7.06 | 4.12 | 49.49 | 0.78 | 5 | 250.2 | 57.72 | 11 | 3 | 61.47 | 31091.69 | 58.49 | 203.38 | 16.62 | 13.08 | 1488.41 | 0.79 | 0.91 | 0.06 | 0.08 | 1 | 10
41 | 120 | CONCLUIDO | 14.1799 | 7.05 | 4.12 | 49.39 | 0.8 | 5 | 250.65 | 57.72 | 11.25 | 3 | 61.67 | 31147.12 | 58.36 | 203.38 | 16.34 | 13.08 | 1348.47 | 0.8 | 0.91 | 0.06 | 0.08 | 1 | 10
42 | 120 | CONCLUIDO | 14.1716 | 7.06 | 4.12 | 49.44 | 0.81 | 5 | 251.1 | 57.72 | 11.5 | 3 | 61.87 | 31202.63 | 58.33 | 203.38 | 16.47 | 13.08 | 1413.01 | 0.79 | 0.91 | 0.06 | 0.08 | 1 | 10
43 | 120 | CONCLUIDO | 14.1956 | 7.04 | 4.11 | 49.29 | 0.83 | 5 | 251.55 | 57.72 | 11.75 | 3 | 62.07 | 31258.21 | 57.94 | 203.38 | 16.03 | 13.08 | 1196.12 | 0.82 | 0.91 | 0.06 | 0.07 | 1 | 10
44 | 120 | CONCLUIDO | 14.2045 | 7.04 | 4.1 | 49.24 | 0.85 | 5 | 252 | 57.72 | 12 | 3 | 62.27 | 31313.87 | 57.65 | 203.38 | 15.98 | 13.08 | 1171.57 | 0.82 | 0.91 | 0.06 | 0.06 | 1 | 10
45 | 120 | CONCLUIDO | 14.1688 | 7.06 | 4.12 | 49.45 | 0.86 | 5 | 252.45 | 57.72 | 12.25 | 3 | 62.48 | 31369.6 | 57.64 | 203.38 | 16.58 | 13.08 | 1471.79 | 0.79 | 0.91 | 0.06 | 0.08 | 1 | 10
46 | 120 | CONCLUIDO | 14.1626 | 7.06 | 4.12 | 49.49 | 0.88 | 5 | 252.9 | 57.72 | 12.5 | 3 | 62.68 | 31425.4 | 57.3 | 203.38 | 16.65 | 13.08 | 1506.6 | 0.79 | 0.91 | 0.06 | 0.08 | 1 | 10
47 | 120 | CONCLUIDO | 14.1688 | 7.06 | 4.12 | 49.45 | 0.9 | 5 | 253.35 | 57.72 | 12.75 | 3 | 62.88 | 31481.28 | 56.79 | 203.38 | 16.59 | 13.08 | 1475.88 | 0.79 | 0.91 | 0.06 | 0.08 | 1 | 10
48 | 120 | CONCLUIDO | 14.1487 | 7.07 | 4.13 | 49.57 | 0.91 | 5 | 253.81 | 57.72 | 13 | 3 | 63.08 | 31537.23 | 56.53 | 203.38 | 16.87 | 13.08 | 1614.77 | 0.78 | 0.91 | 0.06 | 0.09 | 1 | 10
49 | 120 | CONCLUIDO | 14.3073 | 6.99 | 4.1 | 61.48 | 0.93 | 4 | 254.26 | 57.72 | 13.25 | 2 | 63.29 | 31593.26 | 55.59 | 203.38 | 15.84 | 13.08 | 1106.21 | 0.83 | 0.91 | 0.06 | 0.06 | 1 | 10
50 | 120 | CONCLUIDO | 14.3124 | 6.99 | 4.1 | 61.44 | 0.94 | 4 | 254.72 | 57.72 | 13.5 | 2 | 63.49 | 31649.36 | 55.79 | 203.38 | 15.68 | 13.08 | 1026.49 | 0.83 | 0.91 | 0.06 | 0.06 | 1 | 10
51 | 120 | CONCLUIDO | 14.3346 | 6.98 | 4.08 | 61.27 | 0.96 | 4 | 255.17 | 57.72 | 13.75 | 2 | 63.7 | 31705.54 | 55.69 | 203.38 | 15.3 | 13.08 | 836.75 | 0.85 | 0.92 | 0.06 | 0.04 | 1 | 10
52 | 120 | CONCLUIDO | 14.3346 | 6.98 | 4.08 | 61.27 | 0.97 | 4 | 255.63 | 57.72 | 14 | 2 | 63.91 | 31761.8 | 55.64 | 203.38 | 15.4 | 13.08 | 883.36 | 0.85 | 0.92 | 0.06 | 0.04 | 1 | 10
53 | 120 | CONCLUIDO | 14.3181 | 6.98 | 4.09 | 61.4 | 0.99 | 4 | 256.09 | 57.72 | 14.25 | 2 | 64.11 | 31818.13 | 55.9 | 203.38 | 15.68 | 13.08 | 1023.03 | 0.83 | 0.91 | 0.06 | 0.05 | 1 | 10
54 | 120 | CONCLUIDO | 14.3056 | 6.99 | 4.1 | 61.49 | 1.01 | 4 | 256.54 | 57.72 | 14.5 | 2 | 64.32 | 31874.54 | 55.95 | 203.38 | 15.85 | 13.08 | 1110.02 | 0.82 | 0.91 | 0.06 | 0.06 | 1 | 10
55 | 120 | CONCLUIDO | 14.3107 | 6.99 | 4.1 | 61.45 | 1.02 | 4 | 257 | 57.72 | 14.75 | 2 | 64.53 | 31931.15 | 55.81 | 203.38 | 15.79 | 13.08 | 1078.11 | 0.83 | 0.91 | 0.06 | 0.06 | 1 | 10
56 | 120 | CONCLUIDO | 14.3016 | 6.99 | 4.1 | 61.52 | 1.04 | 4 | 257.46 | 57.72 | 15 | 2 | 64.74 | 31987.71 | 55.91 | 203.38 | 15.93 | 13.08 | 1149.61 | 0.82 | 0.91 | 0.06 | 0.06 | 1 | 10
57 | 120 | CONCLUIDO | 14.3044 | 6.99 | 4.1 | 61.5 | 1.05 | 4 | 257.92 | 57.72 | 15.25 | 2 | 64.95 | 32044.35 | 55.99 | 203.38 | 15.88 | 13.08 | 1124.42 | 0.82 | 0.91 | 0.06 | 0.06 | 1 | 10
58 | 120 | CONCLUIDO | 14.3044 | 6.99 | 4.1 | 61.5 | 1.07 | 4 | 258.38 | 57.72 | 15.5 | 2 | 65.16 | 32101.07 | 56 | 203.38 | 15.83 | 13.08 | 1101.29 | 0.83 | 0.91 | 0.06 | 0.06 | 1 | 10
59 | 120 | CONCLUIDO | 14.3255 | 6.98 | 4.09 | 61.34 | 1.08 | 4 | 258.84 | 57.72 | 15.75 | 2 | 65.37 | 32157.87 | 55.73 | 203.38 | 15.45 | 13.08 | 911.48 | 0.85 | 0.91 | 0.06 | 0.05 | 1 | 10
60 | 120 | CONCLUIDO | 14.3278 | 6.98 | 4.09 | 61.33 | 1.1 | 4 | 259.3 | 57.72 | 16 | 2 | 65.58 | 32214.75 | 55.61 | 203.38 | 15.51 | 13.08 | 939.31 | 0.84 | 0.92 | 0.06 | 0.05 | 1 | 10
61 | 120 | CONCLUIDO | 14.3079 | 6.99 | 4.1 | 61.47 | 1.11 | 4 | 259.76 | 57.72 | 16.25 | 2 | 65.79 | 32271.71 | 55.52 | 203.39 | 15.83 | 13.08 | 1101.96 | 0.83 | 0.91 | 0.06 | 0.06 | 1 | 10
62 | 120 | CONCLUIDO | 14.2942 | 7 | 4.1 | 61.57 | 1.13 | 4 | 260.23 | 57.72 | 16.5 | 2 | 66 | 32328.74 | 55.44 | 203.39 | 16.05 | 13.08 | 1212.01 | 0.81 | 0.91 | 0.06 | 0.06 | 1 | 10
63 | 120 | CONCLUIDO | 14.2971 | 6.99 | 4.1 | 61.55 | 1.14 | 4 | 260.69 | 57.72 | 16.75 | 2 | 66.21 | 32385.86 | 55.26 | 203.38 | 16.02 | 13.08 | 1197.36 | 0.82 | 0.91 | 0.06 | 0.06 | 1 | 10
64 | 120 | CONCLUIDO | 14.301 | 6.99 | 4.1 | 61.52 | 1.16 | 4 | 261.15 | 57.72 | 17 | 2 | 66.43 | 32443.05 | 54.81 | 203.4 | 15.93 | 13.08 | 1150.58 | 0.82 | 0.91 | 0.06 | 0.06 | 1 | 10
65 | 120 | CONCLUIDO | 14.2925 | 7 | 4.11 | 61.58 | 1.17 | 4 | 261.62 | 57.72 | 17.25 | 2 | 66.64 | 32500.33 | 54.44 | 203.38 | 16.04 | 13.08 | 1204.7 | 0.82 | 0.91 | 0.06 | 0.07 | 1 | 10
66 | 120 | CONCLUIDO | 14.3164 | 6.98 | 4.09 | 61.41 | 1.19 | 4 | 262.08 | 57.72 | 17.5 | 2 | 66.86 | 32557.69 | 53.83 | 203.38 | 15.61 | 13.08 | 989.62 | 0.84 | 0.91 | 0.06 | 0.05 | 1 | 10
67 | 120 | CONCLUIDO | 14.3198 | 6.98 | 4.09 | 61.38 | 1.2 | 4 | 262.55 | 57.72 | 17.75 | 2 | 67.07 | 32615.12 | 53.31 | 203.38 | 15.66 | 13.08 | 1017.24 | 0.83 | 0.91 | 0.06 | 0.05 | 1 | 10
68 | 120 | CONCLUIDO | 14.2988 | 6.99 | 4.1 | 61.54 | 1.22 | 4 | 263.01 | 57.72 | 18 | 2 | 67.29 | 32672.64 | 53.06 | 203.38 | 16 | 13.08 | 1184.51 | 0.82 | 0.91 | 0.06 | 0.06 | 1 | 10
69 | 120 | CONCLUIDO | 14.2965 | 6.99 | 4.1 | 61.55 | 1.23 | 4 | 263.48 | 57.72 | 18.25 | 2 | 67.51 | 32730.24 | 52.51 | 203.38 | 16.04 | 13.08 | 1202.81 | 0.82 | 0.91 | 0.06 | 0.06 | 1 | 10
70 | 120 | CONCLUIDO | 14.4381 | 6.93 | 4.08 | 81.61 | 1.25 | 3 | 263.95 | 57.72 | 18.5 | 1 | 67.72 | 32787.92 | 51.63 | 203.38 | 15.31 | 13.08 | 845.85 | 0.85 | 0.92 | 0.06 | 0.04 | 1 | 10
71 | 120 | CONCLUIDO | 14.4451 | 6.92 | 4.08 | 81.54 | 1.26 | 3 | 264.42 | 57.72 | 18.75 | 1 | 67.94 | 32845.69 | 51.71 | 203.38 | 15.13 | 13.08 | 757.37 | 0.86 | 0.92 | 0.06 | 0.04 | 1 | 10
72 | 120 | CONCLUIDO | 14.4573 | 6.92 | 4.07 | 81.43 | 1.28 | 3 | 264.89 | 57.72 | 19 | 1 | 68.16 | 32903.54 | 51.78 | 203.38 | 14.94 | 13.08 | 659.55 | 0.88 | 0.92 | 0.06 | 0.03 | 1 | 10
73 | 120 | CONCLUIDO | 14.4619 | 6.91 | 4.07 | 81.38 | 1.29 | 3 | 265.36 | 57.72 | 19.25 | 1 | 68.38 | 32961.47 | 51.9 | 203.38 | 14.85 | 13.08 | 612.57 | 0.88 | 0.92 | 0.06 | 0.03 | 1 | 10
74 | 120 | CONCLUIDO | 14.4613 | 6.92 | 4.07 | 81.39 | 1.31 | 3 | 265.83 | 57.72 | 19.5 | 1 | 68.6 | 33019.48 | 51.95 | 203.38 | 14.91 | 13.08 | 642.62 | 0.88 | 0.92 | 0.06 | 0.03 | 1 | 10
75 | 120 | CONCLUIDO | 14.4526 | 6.92 | 4.07 | 81.47 | 1.32 | 3 | 266.3 | 57.72 | 19.75 | 1 | 68.82 | 33077.58 | 52.12 | 203.38 | 15.04 | 13.08 | 712.18 | 0.87 | 0.92 | 0.06 | 0.03 | 1 | 10
76 | 120 | CONCLUIDO | 14.4428 | 6.92 | 4.08 | 81.57 | 1.33 | 3 | 266.77 | 57.72 | 20 | 1 | 69.05 | 33135.76 | 52.33 | 203.38 | 15.24 | 13.08 | 807.82 | 0.86 | 0.92 | 0.06 | 0.04 | 1 | 10
77 | 120 | CONCLUIDO | 14.4387 | 6.93 | 4.08 | 81.61 | 1.35 | 3 | 267.24 | 57.72 | 20.25 | 1 | 69.27 | 33194.02 | 52.33 | 203.38 | 15.25 | 13.08 | 817.4 | 0.86 | 0.92 | 0.06 | 0.04 | 1 | 10
78 | 120 | CONCLUIDO | 14.4514 | 6.92 | 4.07 | 81.48 | 1.36 | 3 | 267.71 | 57.72 | 20.5 | 1 | 69.49 | 33252.37 | 52.2 | 203.38 | 15.03 | 13.08 | 705.4 | 0.87 | 0.92 | 0.06 | 0.03 | 1 | 10
79 | 120 | CONCLUIDO | 14.4555 | 6.92 | 4.07 | 81.44 | 1.38 | 3 | 268.19 | 57.72 | 20.75 | 0 | 69.71 | 33310.81 | 52.11 | 203.38 | 14.91 | 13.08 | 646.55 | 0.88 | 0.92 | 0.06 | 0.03 | 1 | 10