## Sheet1
| Volume de calda [L] | STATUS | Capacidade operacional [ha/h] | Tempo de missao [h] | Tempo util [h] | Tempo por voo [min] | Autonomia Projetada [h] | N° Voos | MTOW [kg] | Massa Estrutura [kg] | Combustível [kg] | Abastecimentos | Massa gerador | Potência gerador [W] | Combustível consumido [L] | Calda cons [L] | Distância percorrida [km] | Distância Pulverizando [km] | RTL ACUMULADO[m] | EOC [km/km] | EOC [h/h] | Tempo de manobra [h] | Tempo rtl_rtw [h] | V pulv [m/s] | V desloc [m/s]
0 | 30 | CONCLUIDO | 14.9638 | 6.68 | 4.48 | 11.69 | 0.24 | 23 | 71.52 | 32.27 | 1 | 21 | 8.25 | 9054.6 | 30.13 | 203.41 | 27.68 | 13.08 | 6928.62 | 0.47 | 0.84 | 0.09 | 0.44 | 1 | 10
1 | 30 | CONCLUIDO | 15.2944 | 6.54 | 4.41 | 14.71 | 0.3 | 18 | 71.81 | 32.27 | 1.25 | 16 | 8.29 | 9090.98 | 29.13 | 203.38 | 26.24 | 13.08 | 6233.56 | 0.5 | 0.85 | 0.07 | 0.37 | 1 | 10
2 | 30 | CONCLUIDO | 15.5905 | 6.41 | 4.34 | 17.35 | 0.36 | 15 | 72.11 | 32.27 | 1.5 | 13 | 8.34 | 9127.38 | 28 | 203.43 | 23.27 | 13.08 | 4765.25 | 0.56 | 0.86 | 0.08 | 0.3 | 1 | 10
3 | 30 | CONCLUIDO | 15.9179 | 6.28 | 4.25 | 21.26 | 0.42 | 12 | 72.4 | 32.27 | 1.75 | 10 | 8.38 | 9163.8 | 26.55 | 203.41 | 20.59 | 13.08 | 3438.59 | 0.64 | 0.88 | 0.07 | 0.21 | 1 | 10
4 | 30 | CONCLUIDO | 16.0021 | 6.25 | 4.23 | 23.1 | 0.48 | 11 | 72.7 | 32.27 | 2 | 9 | 8.43 | 9200.25 | 25.79 | 203.39 | 20.02 | 13.08 | 3158.6 | 0.65 | 0.88 | 0.07 | 0.19 | 1 | 10
5 | 30 | CONCLUIDO | 16.158 | 6.19 | 4.21 | 28.03 | 0.54 | 9 | 73 | 32.27 | 2.25 | 7 | 8.48 | 9236.71 | 24.62 | 203.43 | 19.23 | 13.08 | 2776.17 | 0.68 | 0.89 | 0.07 | 0.16 | 1 | 10
6 | 30 | CONCLUIDO | 16.2514 | 6.15 | 4.18 | 31.39 | 0.6 | 8 | 73.29 | 32.27 | 2.5 | 2 | 8.52 | 9273.2 | 24.24 | 203.43 | 18.29 | 13.08 | 2311.93 | 0.71 | 0.89 | 0.07 | 0.14 | 1 | 10
7 | 30 | CONCLUIDO | 16.2543 | 6.15 | 4.18 | 31.38 | 0.65 | 8 | 73.59 | 32.27 | 2.75 | 0 | 8.57 | 9309.7 | 24.33 | 203.4 | 18.17 | 13.08 | 2250.47 | 0.72 | 0.89 | 0.08 | 0.14 | 1 | 10