## Sheet1
| Volume de calda [L] | STATUS | Capacidade operacional [ha/h] | Tempo de missao [h] | Tempo util [h] | Tempo por voo [min] | Autonomia Projetada [h] | N° Voos | MTOW [kg] | Massa Estrutura [kg] | Combustível [kg] | Abastecimentos | Massa gerador | Potência gerador [W] | Combustível consumido [L] | Calda cons [L] | Distância percorrida [km] | Distância Pulverizando [km] | RTL ACUMULADO[m] | EOC [km/km] | EOC [h/h] | Tempo de manobra [h] | Tempo rtl_rtw [h] | V pulv [m/s] | V desloc [m/s]
0 | 60 | CONCLUIDO | 10.7427 | 9.31 | 6 | 7.83 | 0.14 | 46 | 124.63 | 45 | 1 | 44 | 18.64 | 15605.44 | 62.05 | 204.59 | 46.4 | 14.32 | 14304.18 | 0.31 | 0.66 | 0.72 | 0.92 | 1 | 10
1 | 60 | CONCLUIDO | 11.3687 | 8.8 | 5.77 | 9.89 | 0.18 | 35 | 124.96 | 45 | 1.25 | 33 | 18.71 | 15645.96 | 59.29 | 204.59 | 39.34 | 14.32 | 10833.8 | 0.36 | 0.69 | 0.7 | 0.69 | 1 | 10
2 | 60 | CONCLUIDO | 11.7382 | 8.52 | 5.65 | 11.68 | 0.21 | 29 | 125.29 | 45 | 1.5 | 27 | 18.79 | 15686.51 | 57.72 | 204.58 | 35.23 | 14.32 | 8806.44 | 0.41 | 0.71 | 0.7 | 0.56 | 1 | 10
3 | 60 | CONCLUIDO | 11.9804 | 8.35 | 5.58 | 13.38 | 0.25 | 25 | 125.62 | 45 | 1.75 | 23 | 18.87 | 15727.09 | 56.68 | 204.56 | 33.18 | 14.32 | 7799.79 | 0.43 | 0.71 | 0.69 | 0.49 | 1 | 10
4 | 60 | CONCLUIDO | 12.2737 | 8.15 | 5.48 | 15.65 | 0.28 | 21 | 125.95 | 45 | 2 | 19 | 18.95 | 15767.7 | 55.36 | 204.55 | 30 | 14.32 | 6233.07 | 0.48 | 0.73 | 0.68 | 0.4 | 1 | 10
5 | 60 | CONCLUIDO | 12.3792 | 8.08 | 5.46 | 17.24 | 0.31 | 19 | 126.28 | 45 | 2.25 | 17 | 19.03 | 15808.34 | 54.87 | 204.56 | 29.49 | 14.32 | 5986.93 | 0.49 | 0.73 | 0.68 | 0.38 | 1 | 10
6 | 60 | CONCLUIDO | 12.5431 | 7.97 | 5.41 | 19.08 | 0.35 | 17 | 126.61 | 45 | 2.5 | 15 | 19.11 | 15849 | 53.98 | 204.58 | 27.82 | 14.32 | 5163.99 | 0.51 | 0.74 | 0.68 | 0.32 | 1 | 10
7 | 60 | CONCLUIDO | 12.6801 | 7.89 | 5.37 | 21.48 | 0.38 | 15 | 126.94 | 45 | 2.75 | 13 | 19.19 | 15889.69 | 53.39 | 204.55 | 26.78 | 14.32 | 4650.25 | 0.53 | 0.74 | 0.67 | 0.29 | 1 | 10
8 | 60 | CONCLUIDO | 12.7809 | 7.82 | 5.33 | 22.86 | 0.42 | 14 | 127.27 | 45 | 3 | 12 | 19.27 | 15930.42 | 52.59 | 204.55 | 25.5 | 14.32 | 4017.35 | 0.56 | 0.75 | 0.67 | 0.25 | 1 | 10
9 | 60 | CONCLUIDO | 12.8287 | 7.8 | 5.33 | 24.6 | 0.45 | 13 | 127.6 | 45 | 3.25 | 11 | 19.35 | 15971.17 | 52.28 | 204.55 | 25.46 | 14.32 | 4002.39 | 0.56 | 0.75 | 0.67 | 0.25 | 1 | 10
10 | 60 | CONCLUIDO | 12.8977 | 7.75 | 5.31 | 26.57 | 0.48 | 12 | 127.93 | 45 | 3.5 | 10 | 19.43 | 16011.95 | 51.9 | 204.55 | 25.02 | 14.32 | 3787.07 | 0.57 | 0.75 | 0.67 | 0.23 | 1 | 10
11 | 60 | CONCLUIDO | 12.9894 | 7.7 | 5.29 | 28.83 | 0.52 | 11 | 128.26 | 45 | 3.75 | 9 | 19.51 | 16052.76 | 51.36 | 204.55 | 24.1 | 14.32 | 3333.86 | 0.59 | 0.75 | 0.67 | 0.2 | 1 | 10
12 | 60 | CONCLUIDO | 12.9917 | 7.7 | 5.28 | 28.82 | 0.55 | 11 | 128.59 | 45 | 4 | 9 | 19.59 | 16093.6 | 50.74 | 204.55 | 24.04 | 14.32 | 3300.35 | 0.6 | 0.75 | 0.67 | 0.2 | 1 | 10
13 | 60 | CONCLUIDO | 13.0695 | 7.65 | 5.26 | 31.58 | 0.58 | 10 | 128.92 | 45 | 4.25 | 8 | 19.68 | 16134.46 | 50.42 | 204.55 | 23.47 | 14.32 | 3022.81 | 0.61 | 0.76 | 0.66 | 0.18 | 1 | 10
14 | 60 | CONCLUIDO | 13.1468 | 7.61 | 5.24 | 34.96 | 0.62 | 9 | 129.25 | 45 | 4.5 | 7 | 19.76 | 16175.36 | 49.7 | 204.55 | 22.65 | 14.32 | 2617.43 | 0.63 | 0.76 | 0.67 | 0.16 | 1 | 10
15 | 60 | CONCLUIDO | 13.1353 | 7.61 | 5.25 | 35.01 | 0.65 | 9 | 129.59 | 45 | 4.75 | 7 | 19.84 | 16216.29 | 49.78 | 204.55 | 22.92 | 14.32 | 2751.03 | 0.62 | 0.76 | 0.67 | 0.17 | 1 | 10
16 | 60 | CONCLUIDO | 13.2231 | 7.56 | 5.23 | 39.19 | 0.68 | 8 | 129.92 | 45 | 5 | 6 | 19.92 | 16257.24 | 48.82 | 204.55 | 22.17 | 14.32 | 2383.31 | 0.65 | 0.76 | 0.66 | 0.14 | 1 | 10
17 | 60 | CONCLUIDO | 13.2363 | 7.56 | 5.22 | 39.14 | 0.71 | 8 | 130.25 | 45 | 5.25 | 6 | 20 | 16298.23 | 48.42 | 204.55 | 21.82 | 14.32 | 2208.06 | 0.66 | 0.76 | 0.67 | 0.14 | 1 | 10
18 | 60 | CONCLUIDO | 13.245 | 7.55 | 5.21 | 39.1 | 0.74 | 8 | 130.58 | 45 | 5.5 | 6 | 20.09 | 16339.24 | 47.92 | 204.55 | 21.81 | 14.32 | 2203.43 | 0.66 | 0.76 | 0.66 | 0.13 | 1 | 10
19 | 60 | CONCLUIDO | 13.3052 | 7.52 | 5.2 | 44.61 | 0.78 | 7 | 130.92 | 45 | 5.75 | 5 | 20.17 | 16380.29 | 47.42 | 204.55 | 21.58 | 14.32 | 2090.2 | 0.66 | 0.76 | 0.66 | 0.12 | 1 | 10
20 | 60 | CONCLUIDO | 13.3003 | 7.52 | 5.21 | 44.64 | 0.81 | 7 | 131.25 | 45 | 6 | 5 | 20.25 | 16421.36 | 47.58 | 204.58 | 21.7 | 14.32 | 2150.67 | 0.66 | 0.76 | 0.66 | 0.12 | 1 | 10
21 | 60 | CONCLUIDO | 13.3043 | 7.52 | 5.21 | 44.62 | 0.84 | 7 | 131.58 | 45 | 6.25 | 5 | 20.34 | 16462.46 | 47.31 | 204.55 | 21.66 | 14.32 | 2133.58 | 0.66 | 0.76 | 0.66 | 0.12 | 1 | 10
22 | 60 | CONCLUIDO | 13.2895 | 7.52 | 5.21 | 44.69 | 0.87 | 7 | 131.92 | 45 | 6.5 | 5 | 20.42 | 16503.6 | 46.47 | 204.55 | 21.76 | 14.32 | 2181.61 | 0.66 | 0.76 | 0.66 | 0.13 | 1 | 10
23 | 60 | CONCLUIDO | 13.3944 | 7.47 | 5.18 | 51.8 | 0.9 | 6 | 132.25 | 45 | 6.75 | 4 | 20.5 | 16544.76 | 46.17 | 204.55 | 20.81 | 14.32 | 1713.9 | 0.69 | 0.77 | 0.66 | 0.1 | 1 | 10
24 | 60 | CONCLUIDO | 13.4033 | 7.46 | 5.18 | 51.75 | 0.93 | 6 | 132.58 | 45 | 7 | 4 | 20.59 | 16585.95 | 45.79 | 204.55 | 20.67 | 14.32 | 1641.69 | 0.69 | 0.77 | 0.66 | 0.09 | 1 | 10
25 | 60 | CONCLUIDO | 13.3914 | 7.47 | 5.18 | 51.82 | 0.96 | 6 | 132.92 | 45 | 7.25 | 4 | 20.67 | 16627.17 | 45.66 | 204.55 | 20.72 | 14.32 | 1665.2 | 0.69 | 0.77 | 0.66 | 0.1 | 1 | 10
26 | 60 | CONCLUIDO | 13.3899 | 7.47 | 5.18 | 51.83 | 0.99 | 6 | 133.25 | 45 | 7.5 | 4 | 20.76 | 16668.43 | 44.96 | 204.55 | 20.89 | 14.32 | 1751.08 | 0.69 | 0.77 | 0.66 | 0.1 | 1 | 10
27 | 60 | CONCLUIDO | 13.3839 | 7.47 | 5.19 | 51.86 | 1.03 | 6 | 133.59 | 45 | 7.75 | 4 | 20.84 | 16709.71 | 44.31 | 204.55 | 21.06 | 14.32 | 1835.31 | 0.68 | 0.77 | 0.66 | 0.1 | 1 | 10
28 | 60 | CONCLUIDO | 13.4776 | 7.42 | 5.16 | 61.92 | 1.06 | 5 | 133.92 | 45 | 8 | 3 | 20.93 | 16751.02 | 43.76 | 204.55 | 20.27 | 14.32 | 1444.41 | 0.71 | 0.77 | 0.65 | 0.08 | 1 | 10
29 | 60 | CONCLUIDO | 13.462 | 7.43 | 5.17 | 62.02 | 1.09 | 5 | 134.26 | 45 | 8.25 | 2 | 21.01 | 16792.37 | 44 | 204.55 | 20.4 | 14.32 | 1512.21 | 0.7 | 0.77 | 0.66 | 0.09 | 1 | 10
30 | 60 | CONCLUIDO | 13.4655 | 7.43 | 5.17 | 62 | 1.12 | 5 | 134.59 | 45 | 8.5 | 2 | 21.1 | 16833.86 | 43.95 | 204.55 | 20.4 | 14.32 | 1512.03 | 0.7 | 0.77 | 0.66 | 0.08 | 1 | 10
31 | 60 | CONCLUIDO | 13.471 | 7.42 | 5.16 | 61.96 | 1.15 | 5 | 134.93 | 45 | 8.75 | 1 | 21.18 | 16875.27 | 43.9 | 204.55 | 20.21 | 14.32 | 1417.61 | 0.71 | 0.77 | 0.66 | 0.08 | 1 | 10
32 | 60 | CONCLUIDO | 13.4741 | 7.42 | 5.16 | 61.94 | 1.18 | 5 | 135.27 | 45 | 9 | 1 | 21.27 | 16916.71 | 43.87 | 204.55 | 20.17 | 14.32 | 1395.3 | 0.71 | 0.77 | 0.66 | 0.08 | 1 | 10
33 | 60 | CONCLUIDO | 13.461 | 7.43 | 5.17 | 62.03 | 1.21 | 5 | 135.6 | 45 | 9.25 | 1 | 21.35 | 16958.17 | 43.87 | 204.55 | 20.41 | 14.32 | 1514.79 | 0.7 | 0.77 | 0.66 | 0.09 | 1 | 10
34 | 60 | CONCLUIDO | 13.4554 | 7.43 | 5.17 | 62.06 | 1.24 | 5 | 135.94 | 45 | 9.5 | 0 | 21.44 | 16999.67 | 43.92 | 204.55 | 20.44 | 14.32 | 1533.93 | 0.7 | 0.77 | 0.66 | 0.09 | 1 | 10