## Sheet1
| Volume de calda [L] | STATUS | Capacidade operacional [ha/h] | Tempo de missao [h] | Tempo util [h] | Tempo por voo [min] | Autonomia Projetada [h] | N° Voos | MTOW [kg] | Massa Estrutura [kg] | Combustível [kg] | Abastecimentos | Massa gerador | Potência gerador [W] | Combustível consumido [L] | Calda cons [L] | Distância percorrida [km] | Distância Pulverizando [km] | RTL ACUMULADO[m] | EOC [km/km] | EOC [h/h] | Tempo de manobra [h] | Tempo rtl_rtw [h] | V pulv [m/s] | V desloc [m/s]
0 | 70 | CONCLUIDO | 10.1945 | 9.81 | 6.11 | 7.19 | 0.12 | 51 | 141.81 | 47.83 | 1 | 49 | 22.98 | 17723.39 | 68.94 | 204.65 | 49.9 | 14.32 | 16033.95 | 0.29 | 0.65 | 0.73 | 1.02 | 1 | 10
1 | 70 | CONCLUIDO | 10.8581 | 9.21 | 5.85 | 9.01 | 0.16 | 39 | 142.15 | 47.83 | 1.25 | 37 | 23.07 | 17765.46 | 65.8 | 204.67 | 41.84 | 14.32 | 12060.21 | 0.34 | 0.68 | 0.71 | 0.77 | 1 | 10
2 | 70 | CONCLUIDO | 11.286 | 8.86 | 5.71 | 10.7 | 0.19 | 32 | 142.49 | 47.83 | 1.5 | 30 | 23.16 | 17807.56 | 63.89 | 204.55 | 37.42 | 14.32 | 9887.59 | 0.38 | 0.7 | 0.7 | 0.62 | 1 | 10
3 | 70 | CONCLUIDO | 11.6062 | 8.62 | 5.61 | 12.46 | 0.22 | 27 | 142.83 | 47.83 | 1.75 | 25 | 23.25 | 17849.7 | 62.44 | 204.57 | 34.15 | 14.32 | 8274.5 | 0.42 | 0.71 | 0.69 | 0.52 | 1 | 10
4 | 70 | CONCLUIDO | 11.8706 | 8.42 | 5.53 | 14.43 | 0.25 | 23 | 143.17 | 47.83 | 2 | 21 | 23.34 | 17891.86 | 61.37 | 204.56 | 31.5 | 14.32 | 6971.73 | 0.45 | 0.72 | 0.69 | 0.45 | 1 | 10
5 | 70 | CONCLUIDO | 12.0108 | 8.33 | 5.49 | 15.69 | 0.28 | 21 | 143.51 | 47.83 | 2.25 | 19 | 23.44 | 17934.06 | 60.61 | 204.58 | 30.3 | 14.32 | 6381.5 | 0.47 | 0.72 | 0.69 | 0.41 | 1 | 10
6 | 70 | CONCLUIDO | 12.1441 | 8.23 | 5.46 | 17.23 | 0.31 | 19 | 143.86 | 47.83 | 2.5 | 17 | 23.53 | 17976.29 | 59.96 | 204.57 | 29.45 | 14.32 | 5966.48 | 0.49 | 0.73 | 0.68 | 0.37 | 1 | 10
7 | 70 | CONCLUIDO | 12.3123 | 8.12 | 5.4 | 19.07 | 0.34 | 17 | 144.2 | 47.83 | 2.75 | 15 | 23.62 | 18018.55 | 59.1 | 204.55 | 27.81 | 14.32 | 5155.55 | 0.51 | 0.74 | 0.67 | 0.32 | 1 | 10
8 | 70 | CONCLUIDO | 12.4641 | 8.02 | 5.36 | 21.45 | 0.37 | 15 | 144.54 | 47.83 | 3 | 13 | 23.71 | 18060.85 | 58.44 | 204.55 | 26.59 | 14.32 | 4555.91 | 0.54 | 0.74 | 0.67 | 0.28 | 1 | 10
9 | 70 | CONCLUIDO | 12.5374 | 7.98 | 5.34 | 22.9 | 0.4 | 14 | 144.89 | 47.83 | 3.25 | 12 | 23.81 | 18103.18 | 57.78 | 204.59 | 25.86 | 14.32 | 4195.02 | 0.55 | 0.74 | 0.67 | 0.26 | 1 | 10
10 | 70 | CONCLUIDO | 12.6099 | 7.93 | 5.33 | 24.58 | 0.43 | 13 | 145.23 | 47.83 | 3.5 | 11 | 23.9 | 18145.54 | 57.44 | 204.57 | 25.23 | 14.32 | 3887.39 | 0.57 | 0.75 | 0.67 | 0.24 | 1 | 10
11 | 70 | CONCLUIDO | 12.6836 | 7.88 | 5.31 | 26.55 | 0.46 | 12 | 145.57 | 47.83 | 3.75 | 10 | 23.99 | 18187.93 | 57.08 | 204.55 | 24.78 | 14.32 | 3665.69 | 0.58 | 0.75 | 0.67 | 0.23 | 1 | 10
12 | 70 | CONCLUIDO | 12.6765 | 7.89 | 5.31 | 26.57 | 0.49 | 12 | 145.92 | 47.83 | 4 | 10 | 24.09 | 18230.35 | 56.71 | 204.56 | 25.01 | 14.32 | 3783.17 | 0.57 | 0.75 | 0.67 | 0.23 | 1 | 10
13 | 70 | CONCLUIDO | 12.7777 | 7.83 | 5.28 | 28.8 | 0.51 | 11 | 146.26 | 47.83 | 4.25 | 9 | 24.18 | 18272.81 | 56.22 | 204.58 | 23.89 | 14.32 | 3228.22 | 0.6 | 0.75 | 0.67 | 0.2 | 1 | 10
14 | 70 | CONCLUIDO | 12.8493 | 7.78 | 5.27 | 31.59 | 0.54 | 10 | 146.61 | 47.83 | 4.5 | 8 | 24.28 | 18315.3 | 55.62 | 204.55 | 23.42 | 14.32 | 2997.55 | 0.61 | 0.76 | 0.67 | 0.18 | 1 | 10
15 | 70 | CONCLUIDO | 12.8696 | 7.77 | 5.25 | 31.52 | 0.57 | 10 | 146.95 | 47.83 | 4.75 | 8 | 24.37 | 18357.82 | 55.47 | 204.57 | 23.04 | 14.32 | 2805.17 | 0.62 | 0.76 | 0.66 | 0.17 | 1 | 10
16 | 70 | CONCLUIDO | 12.9352 | 7.73 | 5.24 | 34.95 | 0.6 | 9 | 147.3 | 47.83 | 5 | 7 | 24.47 | 18400.38 | 54.84 | 204.58 | 22.71 | 14.32 | 2647.75 | 0.63 | 0.76 | 0.66 | 0.16 | 1 | 10
17 | 70 | CONCLUIDO | 12.9199 | 7.74 | 5.25 | 35.01 | 0.63 | 9 | 147.64 | 47.83 | 5.25 | 7 | 24.56 | 18442.97 | 54.97 | 204.55 | 22.91 | 14.32 | 2744.37 | 0.63 | 0.76 | 0.67 | 0.17 | 1 | 10
18 | 70 | CONCLUIDO | 12.9194 | 7.74 | 5.25 | 35.01 | 0.66 | 9 | 147.99 | 47.83 | 5.5 | 7 | 24.66 | 18485.59 | 54.4 | 204.59 | 23.12 | 14.32 | 2849.15 | 0.62 | 0.76 | 0.66 | 0.17 | 1 | 10
19 | 70 | CONCLUIDO | 13.0354 | 7.67 | 5.21 | 39.09 | 0.69 | 8 | 148.33 | 47.83 | 5.75 | 6 | 24.75 | 18528.25 | 53.69 | 204.55 | 21.62 | 14.32 | 2104.11 | 0.66 | 0.76 | 0.67 | 0.13 | 1 | 10
20 | 70 | CONCLUIDO | 13.011 | 7.69 | 5.23 | 39.2 | 0.71 | 8 | 148.68 | 47.83 | 6 | 6 | 24.85 | 18570.94 | 53.43 | 204.56 | 22.08 | 14.32 | 2337.23 | 0.65 | 0.76 | 0.67 | 0.14 | 1 | 10
21 | 70 | CONCLUIDO | 13.0067 | 7.69 | 5.23 | 39.22 | 0.74 | 8 | 149.02 | 47.83 | 6.25 | 6 | 24.95 | 18613.66 | 53.04 | 204.56 | 22.39 | 14.32 | 2489.2 | 0.64 | 0.76 | 0.66 | 0.15 | 1 | 10
22 | 70 | CONCLUIDO | 13.0928 | 7.64 | 5.21 | 44.63 | 0.77 | 7 | 149.37 | 47.83 | 6.5 | 5 | 25.04 | 18656.42 | 52.75 | 204.55 | 21.7 | 14.32 | 2151.41 | 0.66 | 0.76 | 0.66 | 0.12 | 1 | 10
23 | 70 | CONCLUIDO | 13.1076 | 7.63 | 5.2 | 44.56 | 0.8 | 7 | 149.72 | 47.83 | 6.75 | 5 | 25.14 | 18699.2 | 52.78 | 204.57 | 21.44 | 14.32 | 2023.08 | 0.67 | 0.77 | 0.66 | 0.12 | 1 | 10
24 | 70 | CONCLUIDO | 13.0885 | 7.64 | 5.21 | 44.65 | 0.83 | 7 | 150.07 | 47.83 | 7 | 5 | 25.24 | 18742.03 | 52.42 | 204.56 | 21.61 | 14.32 | 2107.4 | 0.66 | 0.76 | 0.66 | 0.13 | 1 | 10
25 | 70 | CONCLUIDO | 13.0795 | 7.65 | 5.21 | 44.7 | 0.85 | 7 | 150.41 | 47.83 | 7.25 | 5 | 25.33 | 18784.88 | 51.78 | 204.56 | 21.77 | 14.32 | 2184.68 | 0.66 | 0.76 | 0.66 | 0.13 | 1 | 10
26 | 70 | CONCLUIDO | 13.1844 | 7.58 | 5.18 | 51.83 | 0.88 | 6 | 150.76 | 47.83 | 7.5 | 4 | 25.43 | 18827.77 | 51.48 | 204.55 | 20.86 | 14.32 | 1736.74 | 0.69 | 0.77 | 0.66 | 0.1 | 1 | 10
27 | 70 | CONCLUIDO | 13.1825 | 7.59 | 5.18 | 51.84 | 0.91 | 6 | 151.11 | 47.83 | 7.75 | 4 | 25.53 | 18870.7 | 51.28 | 204.55 | 20.83 | 14.32 | 1722.14 | 0.69 | 0.77 | 0.66 | 0.1 | 1 | 10
28 | 70 | CONCLUIDO | 13.1868 | 7.58 | 5.18 | 51.82 | 0.94 | 6 | 151.46 | 47.83 | 8 | 4 | 25.63 | 18913.66 | 50.96 | 204.55 | 20.86 | 14.32 | 1737.57 | 0.69 | 0.77 | 0.66 | 0.1 | 1 | 10
29 | 70 | CONCLUIDO | 13.1834 | 7.59 | 5.18 | 51.84 | 0.96 | 6 | 151.81 | 47.83 | 8.25 | 4 | 25.73 | 18956.65 | 50.68 | 204.55 | 20.85 | 14.32 | 1731.92 | 0.69 | 0.77 | 0.66 | 0.1 | 1 | 10
30 | 70 | CONCLUIDO | 13.1897 | 7.58 | 5.18 | 51.8 | 0.99 | 6 | 152.15 | 47.83 | 8.5 | 4 | 25.83 | 18999.67 | 50.23 | 204.55 | 20.73 | 14.32 | 1671.82 | 0.69 | 0.77 | 0.66 | 0.1 | 1 | 10
31 | 70 | CONCLUIDO | 13.1694 | 7.59 | 5.19 | 51.92 | 1.02 | 6 | 152.5 | 47.83 | 8.75 | 4 | 25.93 | 19042.73 | 49.62 | 204.55 | 21.29 | 14.32 | 1949.07 | 0.67 | 0.77 | 0.66 | 0.11 | 1 | 10
32 | 70 | CONCLUIDO | 13.2724 | 7.53 | 5.16 | 61.94 | 1.04 | 5 | 152.85 | 47.83 | 9 | 3 | 26.03 | 19085.83 | 49.17 | 204.55 | 20.31 | 14.32 | 1464.13 | 0.71 | 0.77 | 0.66 | 0.08 | 1 | 10
33 | 70 | CONCLUIDO | 13.2631 | 7.54 | 5.17 | 62 | 1.07 | 5 | 153.2 | 47.83 | 9.25 | 3 | 26.12 | 19128.96 | 49.41 | 204.63 | 20.44 | 14.32 | 1531.3 | 0.7 | 0.77 | 0.66 | 0.08 | 1 | 10
34 | 70 | CONCLUIDO | 13.2602 | 7.54 | 5.17 | 62.02 | 1.1 | 5 | 153.55 | 47.83 | 9.5 | 3 | 26.22 | 19172.12 | 49.3 | 204.55 | 20.49 | 14.32 | 1555.09 | 0.7 | 0.77 | 0.66 | 0.09 | 1 | 10
35 | 70 | CONCLUIDO | 13.266 | 7.54 | 5.17 | 61.98 | 1.12 | 5 | 153.9 | 47.83 | 9.75 | 3 | 26.32 | 19215.32 | 48.77 | 204.55 | 20.41 | 14.32 | 1516.19 | 0.7 | 0.77 | 0.66 | 0.08 | 1 | 10
36 | 70 | CONCLUIDO | 13.2846 | 7.53 | 5.15 | 61.86 | 1.15 | 5 | 154.25 | 47.83 | 10 | 3 | 26.43 | 19258.55 | 47.95 | 204.55 | 20.06 | 14.32 | 1343.71 | 0.71 | 0.77 | 0.65 | 0.07 | 1 | 10
37 | 70 | CONCLUIDO | 13.2729 | 7.53 | 5.16 | 61.94 | 1.17 | 5 | 154.6 | 47.83 | 10.25 | 3 | 26.53 | 19301.82 | 47.66 | 204.55 | 20.21 | 14.32 | 1416.84 | 0.71 | 0.77 | 0.66 | 0.08 | 1 | 10
38 | 70 | CONCLUIDO | 13.2797 | 7.53 | 5.16 | 61.89 | 1.2 | 5 | 154.95 | 47.83 | 10.5 | 3 | 26.63 | 19345.12 | 46.79 | 204.55 | 20.15 | 14.32 | 1387.63 | 0.71 | 0.77 | 0.66 | 0.07 | 1 | 10
39 | 70 | CONCLUIDO | 13.2763 | 7.53 | 5.16 | 61.91 | 1.23 | 5 | 155.31 | 47.83 | 10.75 | 2 | 26.73 | 19388.45 | 46.11 | 204.55 | 20.13 | 14.32 | 1377.07 | 0.71 | 0.77 | 0.66 | 0.08 | 1 | 10
40 | 70 | CONCLUIDO | 13.362 | 7.48 | 5.14 | 77.1 | 1.25 | 4 | 155.66 | 47.83 | 11 | 1 | 26.83 | 19431.82 | 45.56 | 204.55 | 19.5 | 14.32 | 1066.06 | 0.73 | 0.77 | 0.66 | 0.06 | 1 | 10
41 | 70 | CONCLUIDO | 13.364 | 7.48 | 5.14 | 77.08 | 1.28 | 4 | 156.01 | 47.83 | 11.25 | 0 | 26.93 | 19475.23 | 45.71 | 204.55 | 19.44 | 14.32 | 1037.59 | 0.74 | 0.77 | 0.66 | 0.06 | 1 | 10