## Sheet1
| Volume de calda [L] | STATUS | Capacidade operacional [ha/h] | Tempo de missao [h] | Tempo util [h] | Tempo por voo [min] | Autonomia Projetada [h] | N° Voos | MTOW [kg] | Massa Estrutura [kg] | Combustível [kg] | Abastecimentos | Massa gerador | Potência gerador [W] | Combustível consumido [L] | Calda cons [L] | Distância percorrida [km] | Distância Pulverizando [km] | RTL ACUMULADO[m] | EOC [km/km] | EOC [h/h] | Tempo de manobra [h] | Tempo rtl_rtw [h] | V pulv [m/s] | V desloc [m/s]
0 | 70 | CONCLUIDO | 12.1613 | 8.22 | 4.84 | 7.26 | 0.12 | 40 | 141.81 | 47.83 | 1 | 38 | 22.98 | 17723.39 | 54.03 | 208.42 | 38.92 | 13 | 12464.94 | 0.33 | 0.77 | 0.12 | 0.8 | 1 | 10
1 | 70 | CONCLUIDO | 12.8604 | 7.78 | 4.65 | 9 | 0.16 | 31 | 142.15 | 47.83 | 1.25 | 29 | 23.07 | 17765.46 | 51.6 | 208.39 | 33.04 | 13 | 9569.21 | 0.39 | 0.8 | 0.1 | 0.61 | 1 | 10
2 | 70 | CONCLUIDO | 13.3764 | 7.48 | 4.53 | 10.86 | 0.19 | 25 | 142.49 | 47.83 | 1.5 | 23 | 23.16 | 17807.56 | 49.87 | 208.37 | 29.17 | 13 | 7665.86 | 0.45 | 0.82 | 0.09 | 0.48 | 1 | 10
3 | 70 | CONCLUIDO | 13.7615 | 7.27 | 4.43 | 12.66 | 0.22 | 21 | 142.83 | 47.83 | 1.75 | 19 | 23.25 | 17849.7 | 48.57 | 208.33 | 26.18 | 13 | 6190.41 | 0.5 | 0.84 | 0.09 | 0.39 | 1 | 10
4 | 70 | CONCLUIDO | 14.1022 | 7.09 | 4.34 | 14.48 | 0.25 | 18 | 143.17 | 47.83 | 2 | 16 | 23.34 | 17891.86 | 47.15 | 208.34 | 23.62 | 13 | 4926.05 | 0.55 | 0.86 | 0.07 | 0.3 | 1 | 10
5 | 70 | CONCLUIDO | 14.1978 | 7.04 | 4.35 | 16.32 | 0.28 | 16 | 143.51 | 47.83 | 2.25 | 14 | 23.44 | 17934.06 | 47.1 | 208.33 | 23.79 | 13 | 5020.09 | 0.55 | 0.85 | 0.08 | 0.31 | 1 | 10
6 | 70 | CONCLUIDO | 14.2971 | 6.99 | 4.33 | 17.33 | 0.31 | 15 | 143.86 | 47.83 | 2.5 | 13 | 23.53 | 17976.29 | 46.59 | 208.35 | 23.17 | 13 | 4715.27 | 0.56 | 0.86 | 0.08 | 0.29 | 1 | 10
7 | 70 | CONCLUIDO | 14.522 | 6.89 | 4.28 | 19.76 | 0.34 | 13 | 144.2 | 47.83 | 2.75 | 11 | 23.62 | 18018.55 | 45.76 | 208.37 | 21.52 | 13 | 3899.26 | 0.6 | 0.87 | 0.08 | 0.24 | 1 | 10
8 | 70 | CONCLUIDO | 14.633 | 6.83 | 4.26 | 21.29 | 0.37 | 12 | 144.54 | 47.83 | 3 | 10 | 23.71 | 18060.85 | 45.18 | 208.38 | 20.78 | 13 | 3535.98 | 0.63 | 0.87 | 0.07 | 0.22 | 1 | 10
9 | 70 | CONCLUIDO | 14.7408 | 6.78 | 4.24 | 23.12 | 0.4 | 11 | 144.89 | 47.83 | 3.25 | 9 | 23.81 | 18103.18 | 44.58 | 208.32 | 20.07 | 13 | 3186.61 | 0.65 | 0.88 | 0.07 | 0.2 | 1 | 10
10 | 70 | CONCLUIDO | 14.8939 | 6.71 | 4.2 | 25.18 | 0.43 | 10 | 145.23 | 47.83 | 3.5 | 8 | 23.9 | 18145.54 | 43.77 | 208.32 | 18.81 | 13 | 2558.76 | 0.69 | 0.89 | 0.07 | 0.16 | 1 | 10
11 | 70 | CONCLUIDO | 14.8185 | 6.75 | 4.23 | 25.39 | 0.46 | 10 | 145.57 | 47.83 | 3.75 | 8 | 23.99 | 18187.93 | 43.9 | 208.32 | 20.18 | 13 | 3244.08 | 0.64 | 0.88 | 0.07 | 0.19 | 1 | 10
12 | 70 | CONCLUIDO | 14.9347 | 6.7 | 4.21 | 28.05 | 0.49 | 9 | 145.92 | 47.83 | 4 | 7 | 24.09 | 18230.35 | 43.3 | 208.32 | 19.25 | 13 | 2786.57 | 0.68 | 0.88 | 0.07 | 0.17 | 1 | 10
13 | 70 | CONCLUIDO | 14.9272 | 6.7 | 4.21 | 28.07 | 0.51 | 9 | 146.26 | 47.83 | 4.25 | 7 | 24.18 | 18272.81 | 43.19 | 208.46 | 19.36 | 13 | 2838.17 | 0.67 | 0.88 | 0.07 | 0.17 | 1 | 10
14 | 70 | CONCLUIDO | 15.0665 | 6.64 | 4.18 | 31.33 | 0.54 | 8 | 146.61 | 47.83 | 4.5 | 6 | 24.28 | 18315.3 | 42.43 | 208.32 | 18.28 | 13 | 2304.93 | 0.71 | 0.89 | 0.07 | 0.14 | 1 | 10
15 | 70 | CONCLUIDO | 15.0584 | 6.64 | 4.18 | 31.36 | 0.57 | 8 | 146.95 | 47.83 | 4.75 | 6 | 24.37 | 18357.82 | 42.22 | 208.32 | 18.46 | 13 | 2394.49 | 0.7 | 0.89 | 0.07 | 0.14 | 1 | 10
16 | 70 | CONCLUIDO | 15.2027 | 6.58 | 4.15 | 35.55 | 0.6 | 7 | 147.3 | 47.83 | 5 | 5 | 24.47 | 18400.38 | 41.59 | 208.32 | 17.27 | 13 | 1804.52 | 0.75 | 0.9 | 0.07 | 0.11 | 1 | 10
17 | 70 | CONCLUIDO | 15.1937 | 6.58 | 4.15 | 35.58 | 0.63 | 7 | 147.64 | 47.83 | 5.25 | 5 | 24.56 | 18442.97 | 41.27 | 208.32 | 17.55 | 13 | 1942.69 | 0.74 | 0.9 | 0.06 | 0.11 | 1 | 10
18 | 70 | CONCLUIDO | 15.1579 | 6.6 | 4.17 | 35.71 | 0.66 | 7 | 147.99 | 47.83 | 5.5 | 5 | 24.66 | 18485.59 | 40.95 | 208.32 | 18 | 13 | 2167.58 | 0.72 | 0.89 | 0.07 | 0.13 | 1 | 10
19 | 70 | CONCLUIDO | 15.284 | 6.54 | 4.14 | 41.41 | 0.69 | 6 | 148.33 | 47.83 | 5.75 | 4 | 24.75 | 18528.25 | 40.13 | 208.35 | 17.12 | 13 | 1732.94 | 0.76 | 0.9 | 0.07 | 0.1 | 1 | 10
20 | 70 | CONCLUIDO | 15.2964 | 6.54 | 4.14 | 41.36 | 0.71 | 6 | 148.68 | 47.83 | 6 | 4 | 24.85 | 18570.94 | 40.19 | 208.32 | 16.99 | 13 | 1668.99 | 0.77 | 0.9 | 0.06 | 0.1 | 1 | 10
21 | 70 | CONCLUIDO | 15.2938 | 6.54 | 4.14 | 41.37 | 0.74 | 6 | 149.02 | 47.83 | 6.25 | 4 | 24.95 | 18613.66 | 39.93 | 208.35 | 16.97 | 13 | 1660.91 | 0.77 | 0.9 | 0.07 | 0.1 | 1 | 10
22 | 70 | CONCLUIDO | 15.3211 | 6.53 | 4.13 | 41.25 | 0.77 | 6 | 149.37 | 47.83 | 6.5 | 4 | 25.04 | 18656.42 | 39.02 | 208.32 | 16.69 | 13 | 1519.11 | 0.78 | 0.9 | 0.06 | 0.08 | 1 | 10
23 | 70 | CONCLUIDO | 15.2504 | 6.56 | 4.16 | 41.56 | 0.8 | 6 | 149.72 | 47.83 | 6.75 | 4 | 25.14 | 18699.2 | 38.86 | 208.32 | 17.7 | 13 | 2024.09 | 0.73 | 0.9 | 0.06 | 0.12 | 1 | 10
24 | 70 | CONCLUIDO | 15.409 | 6.49 | 4.12 | 49.4 | 0.83 | 5 | 150.07 | 47.83 | 7 | 3 | 25.24 | 18742.03 | 38.2 | 208.32 | 16.37 | 13 | 1365.68 | 0.79 | 0.9 | 0.06 | 0.08 | 1 | 10
25 | 70 | CONCLUIDO | 15.4261 | 6.48 | 4.11 | 49.32 | 0.85 | 5 | 150.41 | 47.83 | 7.25 | 3 | 25.33 | 18784.88 | 38.1 | 208.32 | 16.13 | 13 | 1245.93 | 0.81 | 0.91 | 0.06 | 0.07 | 1 | 10
26 | 70 | CONCLUIDO | 15.4209 | 6.48 | 4.11 | 49.34 | 0.88 | 5 | 150.76 | 47.83 | 7.5 | 3 | 25.43 | 18827.77 | 37.83 | 208.32 | 16.21 | 13 | 1287.11 | 0.8 | 0.9 | 0.06 | 0.07 | 1 | 10
27 | 70 | CONCLUIDO | 15.407 | 6.49 | 4.12 | 49.41 | 0.91 | 5 | 151.11 | 47.83 | 7.75 | 3 | 25.53 | 18870.7 | 37.24 | 208.32 | 16.51 | 13 | 1437.19 | 0.79 | 0.9 | 0.06 | 0.08 | 1 | 10
28 | 70 | CONCLUIDO | 15.3656 | 6.51 | 4.14 | 49.62 | 0.94 | 5 | 151.46 | 47.83 | 8 | 2 | 25.63 | 18913.66 | 37.4 | 208.36 | 17.05 | 13 | 1706.78 | 0.76 | 0.9 | 0.06 | 0.09 | 1 | 10
29 | 70 | CONCLUIDO | 15.3951 | 6.5 | 4.12 | 49.47 | 0.96 | 5 | 151.81 | 47.83 | 8.25 | 2 | 25.73 | 18956.65 | 36.79 | 208.36 | 16.55 | 13 | 1456.58 | 0.79 | 0.9 | 0.06 | 0.08 | 1 | 10
30 | 70 | CONCLUIDO | 15.3826 | 6.5 | 4.13 | 49.54 | 0.99 | 5 | 152.15 | 47.83 | 8.5 | 1 | 25.83 | 18999.67 | 36.53 | 208.41 | 16.7 | 13 | 1528.41 | 0.78 | 0.9 | 0.06 | 0.09 | 1 | 10
31 | 70 | CONCLUIDO | 15.3886 | 6.5 | 4.13 | 49.51 | 1.02 | 5 | 152.5 | 47.83 | 8.75 | 1 | 25.93 | 19042.73 | 36.27 | 208.41 | 16.57 | 13 | 1465.42 | 0.78 | 0.9 | 0.07 | 0.08 | 1 | 10
32 | 70 | CONCLUIDO | 15.3978 | 6.49 | 4.12 | 49.46 | 1.04 | 5 | 152.85 | 47.83 | 9 | 1 | 26.03 | 19085.83 | 35.95 | 208.41 | 16.43 | 13 | 1396.48 | 0.79 | 0.9 | 0.07 | 0.08 | 1 | 10
33 | 70 | CONCLUIDO | 15.5293 | 6.44 | 4.1 | 61.43 | 1.07 | 4 | 153.2 | 47.83 | 9.25 | 0 | 26.12 | 19128.96 | 35.64 | 208.41 | 15.61 | 13 | 992.21 | 0.83 | 0.91 | 0.06 | 0.05 | 1 | 10