## Sheet1
| Volume de calda [L] | STATUS | Capacidade operacional [ha/h] | Tempo de missao [h] | Tempo util [h] | Tempo por voo [min] | Autonomia Projetada [h] | N° Voos | MTOW [kg] | Massa Estrutura [kg] | Combustível [kg] | Abastecimentos | Massa gerador | Potência gerador [W] | Combustível consumido [L] | Calda cons [L] | Distância percorrida [km] | Distância Pulverizando [km] | RTL ACUMULADO[m] | EOC [km/km] | EOC [h/h] | Tempo de manobra [h] | Tempo rtl_rtw [h] | V pulv [m/s] | V desloc [m/s]
0 | 70 | CONCLUIDO | 10.3025 | 9.71 | 6.03 | 7.24 | 0.12 | 50 | 141.81 | 47.83 | 1 | 48 | 22.98 | 17723.39 | 68.04 | 211.04 | 48.74 | 14.15 | 15513.36 | 0.29 | 0.66 | 0.72 | 1.01 | 1 | 10
1 | 70 | CONCLUIDO | 10.9336 | 9.15 | 5.79 | 8.91 | 0.16 | 39 | 142.15 | 47.83 | 1.25 | 37 | 23.07 | 17765.46 | 65.05 | 211.05 | 41.22 | 14.15 | 11809.76 | 0.34 | 0.68 | 0.7 | 0.76 | 1 | 10
2 | 70 | CONCLUIDO | 11.3586 | 8.8 | 5.65 | 10.6 | 0.19 | 32 | 142.49 | 47.83 | 1.5 | 30 | 23.16 | 17807.56 | 63.19 | 211.07 | 37.19 | 14.15 | 9830.38 | 0.38 | 0.7 | 0.68 | 0.62 | 1 | 10
3 | 70 | CONCLUIDO | 11.6713 | 8.57 | 5.56 | 12.35 | 0.22 | 27 | 142.83 | 47.83 | 1.75 | 25 | 23.25 | 17849.7 | 61.87 | 211.04 | 34.17 | 14.15 | 8342.11 | 0.41 | 0.71 | 0.68 | 0.53 | 1 | 10
4 | 70 | CONCLUIDO | 11.9482 | 8.37 | 5.48 | 14.29 | 0.25 | 23 | 143.17 | 47.83 | 2 | 21 | 23.34 | 17891.86 | 60.67 | 211.03 | 31.45 | 14.15 | 7003.25 | 0.45 | 0.72 | 0.67 | 0.45 | 1 | 10
5 | 70 | CONCLUIDO | 12.1877 | 8.2 | 5.4 | 16.2 | 0.28 | 20 | 143.51 | 47.83 | 2.25 | 18 | 23.44 | 17934.06 | 59.51 | 211.04 | 29.09 | 14.15 | 5839.95 | 0.49 | 0.73 | 0.67 | 0.37 | 1 | 10
6 | 70 | CONCLUIDO | 12.3123 | 8.12 | 5.37 | 17.91 | 0.31 | 18 | 143.86 | 47.83 | 2.5 | 16 | 23.53 | 17976.29 | 59.01 | 211.01 | 28.4 | 14.15 | 5502.74 | 0.5 | 0.74 | 0.66 | 0.35 | 1 | 10
7 | 70 | CONCLUIDO | 12.3682 | 8.09 | 5.37 | 18.94 | 0.34 | 17 | 144.2 | 47.83 | 2.75 | 15 | 23.62 | 18018.55 | 58.64 | 211.01 | 28.03 | 14.15 | 5321.35 | 0.51 | 0.74 | 0.66 | 0.34 | 1 | 10
8 | 70 | CONCLUIDO | 12.5305 | 7.98 | 5.32 | 21.28 | 0.37 | 15 | 144.54 | 47.83 | 3 | 13 | 23.71 | 18060.85 | 57.86 | 211.02 | 26.71 | 14.15 | 4673.95 | 0.53 | 0.74 | 0.66 | 0.29 | 1 | 10
9 | 70 | CONCLUIDO | 12.6325 | 7.92 | 5.28 | 22.64 | 0.4 | 14 | 144.89 | 47.83 | 3.25 | 12 | 23.81 | 18103.18 | 57.17 | 211.02 | 25.54 | 14.15 | 4093.04 | 0.55 | 0.75 | 0.66 | 0.26 | 1 | 10
10 | 70 | CONCLUIDO | 12.6859 | 7.88 | 5.28 | 24.36 | 0.43 | 13 | 145.23 | 47.83 | 3.5 | 11 | 23.9 | 18145.54 | 56.78 | 211.02 | 25.39 | 14.15 | 4023.58 | 0.56 | 0.75 | 0.66 | 0.25 | 1 | 10
11 | 70 | CONCLUIDO | 12.7936 | 7.82 | 5.24 | 26.21 | 0.46 | 12 | 145.57 | 47.83 | 3.75 | 10 | 23.99 | 18187.93 | 56.1 | 211.01 | 24.24 | 14.15 | 3450.84 | 0.58 | 0.76 | 0.65 | 0.22 | 1 | 10
12 | 70 | CONCLUIDO | 12.8608 | 7.78 | 5.23 | 28.52 | 0.49 | 11 | 145.92 | 47.83 | 4 | 9 | 24.09 | 18230.35 | 55.68 | 211.01 | 23.85 | 14.15 | 3262.38 | 0.59 | 0.76 | 0.65 | 0.2 | 1 | 10
13 | 70 | CONCLUIDO | 12.8723 | 7.77 | 5.22 | 28.49 | 0.51 | 11 | 146.26 | 47.83 | 4.25 | 9 | 24.18 | 18272.81 | 55.39 | 211.01 | 23.5 | 14.15 | 3086.94 | 0.6 | 0.76 | 0.66 | 0.2 | 1 | 10
14 | 70 | CONCLUIDO | 12.951 | 7.72 | 5.2 | 31.23 | 0.54 | 10 | 146.61 | 47.83 | 4.5 | 8 | 24.28 | 18315.3 | 54.9 | 211.01 | 23.08 | 14.15 | 2882.83 | 0.61 | 0.76 | 0.65 | 0.18 | 1 | 10
15 | 70 | CONCLUIDO | 12.9464 | 7.72 | 5.21 | 31.24 | 0.57 | 10 | 146.95 | 47.83 | 4.75 | 8 | 24.37 | 18357.82 | 54.7 | 211.01 | 23.14 | 14.15 | 2911.69 | 0.61 | 0.76 | 0.65 | 0.18 | 1 | 10
16 | 70 | CONCLUIDO | 13.0208 | 7.68 | 5.19 | 34.61 | 0.6 | 9 | 147.3 | 47.83 | 5 | 7 | 24.47 | 18400.38 | 53.91 | 211.01 | 22.68 | 14.15 | 2688.25 | 0.62 | 0.76 | 0.65 | 0.17 | 1 | 10
17 | 70 | CONCLUIDO | 13.0458 | 7.67 | 5.18 | 34.51 | 0.63 | 9 | 147.64 | 47.83 | 5.25 | 7 | 24.56 | 18442.97 | 53.61 | 211.02 | 22.27 | 14.15 | 2481.22 | 0.64 | 0.76 | 0.65 | 0.15 | 1 | 10
18 | 70 | CONCLUIDO | 13.0985 | 7.63 | 5.17 | 38.81 | 0.66 | 8 | 147.99 | 47.83 | 5.5 | 6 | 24.66 | 18485.59 | 53.31 | 211.01 | 22.1 | 14.15 | 2405.01 | 0.64 | 0.76 | 0.65 | 0.15 | 1 | 10
19 | 70 | CONCLUIDO | 13.1205 | 7.62 | 5.16 | 38.72 | 0.69 | 8 | 148.33 | 47.83 | 5.75 | 6 | 24.75 | 18528.25 | 53.06 | 211.01 | 21.77 | 14.15 | 2239.2 | 0.65 | 0.77 | 0.65 | 0.14 | 1 | 10
20 | 70 | CONCLUIDO | 13.1382 | 7.61 | 5.15 | 38.64 | 0.71 | 8 | 148.68 | 47.83 | 6 | 6 | 24.85 | 18570.94 | 52.49 | 211.01 | 21.42 | 14.15 | 2061.64 | 0.66 | 0.77 | 0.65 | 0.13 | 1 | 10
21 | 70 | CONCLUIDO | 13.2129 | 7.57 | 5.14 | 44.04 | 0.74 | 7 | 149.02 | 47.83 | 6.25 | 5 | 24.95 | 18613.66 | 51.81 | 211.01 | 21.02 | 14.15 | 1868.71 | 0.67 | 0.77 | 0.64 | 0.11 | 1 | 10
22 | 70 | CONCLUIDO | 13.1931 | 7.58 | 5.15 | 44.14 | 0.77 | 7 | 149.37 | 47.83 | 6.5 | 5 | 25.04 | 18656.42 | 51.94 | 211.05 | 21.46 | 14.15 | 2085.89 | 0.66 | 0.77 | 0.64 | 0.12 | 1 | 10
23 | 70 | CONCLUIDO | 13.2091 | 7.57 | 5.14 | 44.06 | 0.8 | 7 | 149.72 | 47.83 | 6.75 | 5 | 25.14 | 18699.2 | 51.61 | 211.02 | 21.2 | 14.15 | 1957.37 | 0.67 | 0.77 | 0.64 | 0.11 | 1 | 10
24 | 70 | CONCLUIDO | 13.2047 | 7.57 | 5.14 | 44.08 | 0.83 | 7 | 150.07 | 47.83 | 7 | 5 | 25.24 | 18742.03 | 51.26 | 211.03 | 21.26 | 14.15 | 1989.88 | 0.67 | 0.77 | 0.64 | 0.12 | 1 | 10
25 | 70 | CONCLUIDO | 13.2773 | 7.53 | 5.13 | 51.3 | 0.85 | 6 | 150.41 | 47.83 | 7.25 | 4 | 25.33 | 18784.88 | 50.68 | 211.01 | 20.79 | 14.15 | 1758.88 | 0.68 | 0.77 | 0.64 | 0.1 | 1 | 10
26 | 70 | CONCLUIDO | 13.3023 | 7.52 | 5.12 | 51.16 | 0.88 | 6 | 150.76 | 47.83 | 7.5 | 4 | 25.43 | 18827.77 | 50.44 | 211.01 | 20.34 | 14.15 | 1534.43 | 0.7 | 0.77 | 0.64 | 0.09 | 1 | 10
27 | 70 | CONCLUIDO | 13.2768 | 7.53 | 5.13 | 51.3 | 0.91 | 6 | 151.11 | 47.83 | 7.75 | 4 | 25.53 | 18870.7 | 50.23 | 211.01 | 20.7 | 14.15 | 1712.14 | 0.68 | 0.77 | 0.65 | 0.1 | 1 | 10
28 | 70 | CONCLUIDO | 13.2949 | 7.52 | 5.12 | 51.2 | 0.94 | 6 | 151.46 | 47.83 | 8 | 4 | 25.63 | 18913.66 | 49.78 | 211.01 | 20.44 | 14.15 | 1581.32 | 0.69 | 0.77 | 0.64 | 0.09 | 1 | 10
29 | 70 | CONCLUIDO | 13.2846 | 7.53 | 5.13 | 51.26 | 0.96 | 6 | 151.81 | 47.83 | 8.25 | 4 | 25.73 | 18956.65 | 49.54 | 211.01 | 20.58 | 14.15 | 1652.24 | 0.69 | 0.77 | 0.65 | 0.1 | 1 | 10
30 | 70 | CONCLUIDO | 13.2841 | 7.53 | 5.13 | 51.26 | 0.99 | 6 | 152.15 | 47.83 | 8.5 | 4 | 25.83 | 18999.67 | 48.97 | 211.01 | 20.65 | 14.15 | 1687.59 | 0.69 | 0.77 | 0.64 | 0.1 | 1 | 10
31 | 70 | CONCLUIDO | 13.373 | 7.48 | 5.11 | 61.26 | 1.02 | 5 | 152.5 | 47.83 | 8.75 | 3 | 25.93 | 19042.73 | 48.14 | 211.01 | 20.02 | 14.15 | 1378.06 | 0.71 | 0.78 | 0.64 | 0.08 | 1 | 10
32 | 70 | CONCLUIDO | 13.3596 | 7.49 | 5.11 | 61.35 | 1.04 | 5 | 152.85 | 47.83 | 9 | 3 | 26.03 | 19085.83 | 48.42 | 211.02 | 20.28 | 14.15 | 1506.91 | 0.7 | 0.77 | 0.64 | 0.09 | 1 | 10
33 | 70 | CONCLUIDO | 13.3754 | 7.48 | 5.1 | 61.24 | 1.07 | 5 | 153.2 | 47.83 | 9.25 | 3 | 26.12 | 19128.96 | 48.24 | 211.01 | 19.98 | 14.15 | 1359.06 | 0.71 | 0.78 | 0.64 | 0.08 | 1 | 10
34 | 70 | CONCLUIDO | 13.3605 | 7.48 | 5.11 | 61.34 | 1.1 | 5 | 153.55 | 47.83 | 9.5 | 2 | 26.22 | 19172.12 | 48.04 | 211.01 | 20.18 | 14.15 | 1458.34 | 0.7 | 0.77 | 0.64 | 0.09 | 1 | 10
35 | 70 | CONCLUIDO | 13.3556 | 7.49 | 5.11 | 61.38 | 1.12 | 5 | 153.9 | 47.83 | 9.75 | 2 | 26.32 | 19215.32 | 47.74 | 211.01 | 20.22 | 14.15 | 1480.31 | 0.7 | 0.77 | 0.65 | 0.09 | 1 | 10
36 | 70 | CONCLUIDO | 13.3665 | 7.48 | 5.11 | 61.3 | 1.15 | 5 | 154.25 | 47.83 | 10 | 2 | 26.43 | 19258.55 | 47.55 | 211.01 | 20.03 | 14.15 | 1384.78 | 0.71 | 0.77 | 0.64 | 0.08 | 1 | 10
37 | 70 | CONCLUIDO | 13.3665 | 7.48 | 5.11 | 61.3 | 1.17 | 5 | 154.6 | 47.83 | 10.25 | 2 | 26.53 | 19301.82 | 47.24 | 211.01 | 20 | 14.15 | 1368.19 | 0.71 | 0.77 | 0.65 | 0.08 | 1 | 10
38 | 70 | CONCLUIDO | 13.3665 | 7.48 | 5.11 | 61.3 | 1.2 | 5 | 154.95 | 47.83 | 10.5 | 1 | 26.63 | 19345.12 | 47.16 | 211.01 | 20.04 | 14.15 | 1386.16 | 0.71 | 0.77 | 0.64 | 0.08 | 1 | 10
39 | 70 | CONCLUIDO | 13.361 | 7.48 | 5.11 | 61.34 | 1.23 | 5 | 155.31 | 47.83 | 10.75 | 1 | 26.73 | 19388.45 | 47.12 | 211.01 | 20.15 | 14.15 | 1444.36 | 0.7 | 0.77 | 0.64 | 0.09 | 1 | 10
40 | 70 | CONCLUIDO | 13.371 | 7.48 | 5.11 | 61.27 | 1.25 | 5 | 155.66 | 47.83 | 11 | 1 | 26.83 | 19431.82 | 46.98 | 211.01 | 19.96 | 14.15 | 1348.99 | 0.71 | 0.78 | 0.64 | 0.08 | 1 | 10
41 | 70 | CONCLUIDO | 13.3685 | 7.48 | 5.11 | 61.29 | 1.28 | 5 | 156.01 | 47.83 | 11.25 | 1 | 26.93 | 19475.23 | 46.88 | 211.01 | 20.02 | 14.15 | 1377.72 | 0.71 | 0.77 | 0.64 | 0.08 | 1 | 10
42 | 70 | CONCLUIDO | 13.3605 | 7.48 | 5.11 | 61.34 | 1.3 | 5 | 156.36 | 47.83 | 11.5 | 1 | 27.03 | 19518.67 | 46.73 | 211.02 | 20.09 | 14.15 | 1410.71 | 0.7 | 0.77 | 0.65 | 0.09 | 1 | 10
43 | 70 | CONCLUIDO | 13.3531 | 7.49 | 5.12 | 61.39 | 1.33 | 5 | 156.71 | 47.83 | 11.75 | 1 | 27.14 | 19562.15 | 46.66 | 211.01 | 20.21 | 14.15 | 1472.5 | 0.7 | 0.77 | 0.65 | 0.09 | 1 | 10
44 | 70 | CONCLUIDO | 13.3591 | 7.49 | 5.11 | 61.35 | 1.35 | 5 | 157.07 | 47.83 | 12 | 1 | 27.24 | 19605.66 | 46.06 | 211.01 | 20.18 | 14.15 | 1459.99 | 0.7 | 0.77 | 0.64 | 0.09 | 1 | 10
45 | 70 | CONCLUIDO | 13.367 | 7.48 | 5.11 | 61.3 | 1.38 | 5 | 157.42 | 47.83 | 12.25 | 1 | 27.34 | 19649.2 | 45.67 | 211.01 | 20.01 | 14.15 | 1375.02 | 0.71 | 0.77 | 0.64 | 0.08 | 1 | 10
46 | 70 | CONCLUIDO | 13.364 | 7.48 | 5.11 | 61.32 | 1.4 | 5 | 157.77 | 47.83 | 12.5 | 0 | 27.45 | 19692.79 | 45.73 | 211.03 | 20.06 | 14.15 | 1398.2 | 0.71 | 0.77 | 0.65 | 0.08 | 1 | 10