## Sheet1
| Volume de calda [L] | STATUS | Capacidade operacional [ha/h] | Tempo de missao [h] | Tempo util [h] | Tempo por voo [min] | Autonomia Projetada [h] | N° Voos | MTOW [kg] | Massa Estrutura [kg] | Combustível [kg] | Abastecimentos | Massa gerador | Potência gerador [W] | Combustível consumido [L] | Calda cons [L] | Distância percorrida [km] | Distância Pulverizando [km] | RTL ACUMULADO[m] | EOC [km/km] | EOC [h/h] | Tempo de manobra [h] | Tempo rtl_rtw [h] | V pulv [m/s] | V desloc [m/s]
0 | 135 | CONCLUIDO | 7.3114 | 13.68 | 6.68 | 4.89 | 0.07 | 82 | 263.32 | 59.89 | 1 | 80 | 67.43 | 32710.1 | 112.67 | 211.09 | 69.21 | 14.15 | 25585.7 | 0.2 | 0.59 | 0.76 | 1.65 | 1 | 10
1 | 135 | CONCLUIDO | 8.15 | 12.27 | 6.28 | 6.08 | 0.08 | 62 | 263.79 | 59.89 | 1.25 | 60 | 67.65 | 32767.75 | 105.87 | 211.12 | 56.54 | 14.15 | 19351.78 | 0.25 | 0.63 | 0.74 | 1.25 | 1 | 10
2 | 135 | CONCLUIDO | 8.7672 | 11.41 | 6.03 | 7.23 | 0.1 | 50 | 264.25 | 59.89 | 1.5 | 48 | 67.87 | 32825.49 | 101.39 | 211.07 | 48.5 | 14.15 | 15390.88 | 0.29 | 0.66 | 0.72 | 1 | 1 | 10
3 | 135 | CONCLUIDO | 9.2322 | 10.83 | 5.86 | 8.36 | 0.12 | 42 | 264.72 | 59.89 | 1.75 | 40 | 68.09 | 32883.31 | 98.38 | 211.02 | 43.4 | 14.15 | 12881.25 | 0.33 | 0.68 | 0.7 | 0.83 | 1 | 10
4 | 135 | CONCLUIDO | 9.6236 | 10.39 | 5.72 | 9.53 | 0.13 | 36 | 265.19 | 59.89 | 2 | 34 | 68.31 | 32941.21 | 95.96 | 211.03 | 39.3 | 14.15 | 10860.86 | 0.36 | 0.69 | 0.68 | 0.69 | 1 | 10
5 | 135 | CONCLUIDO | 9.8652 | 10.14 | 5.67 | 10.62 | 0.15 | 32 | 265.66 | 59.89 | 2.25 | 30 | 68.53 | 32999.19 | 95.02 | 211.11 | 37.5 | 14.15 | 9983.2 | 0.38 | 0.7 | 0.69 | 0.64 | 1 | 10
6 | 135 | CONCLUIDO | 10.1655 | 9.84 | 5.57 | 11.93 | 0.17 | 28 | 266.13 | 59.89 | 2.5 | 26 | 68.75 | 33057.26 | 93.22 | 211.07 | 34.27 | 14.15 | 8388.58 | 0.41 | 0.71 | 0.68 | 0.54 | 1 | 10
7 | 135 | CONCLUIDO | 10.3947 | 9.62 | 5.5 | 13.21 | 0.18 | 25 | 266.6 | 59.89 | 2.75 | 23 | 68.97 | 33115.41 | 92.04 | 211.02 | 32.31 | 14.15 | 7420.99 | 0.44 | 0.72 | 0.68 | 0.48 | 1 | 10
8 | 135 | CONCLUIDO | 10.5383 | 9.49 | 5.47 | 14.28 | 0.2 | 23 | 267.08 | 59.89 | 3 | 21 | 69.19 | 33173.65 | 91.4 | 211.03 | 31.47 | 14.15 | 7010.6 | 0.45 | 0.72 | 0.67 | 0.45 | 1 | 10
9 | 135 | CONCLUIDO | 10.7 | 9.35 | 5.43 | 15.52 | 0.22 | 21 | 267.55 | 59.89 | 3.25 | 19 | 69.41 | 33231.97 | 90.62 | 211.04 | 30.27 | 14.15 | 6425 | 0.47 | 0.73 | 0.67 | 0.4 | 1 | 10
10 | 135 | CONCLUIDO | 10.7946 | 9.26 | 5.4 | 16.2 | 0.23 | 20 | 268.02 | 59.89 | 3.5 | 18 | 69.64 | 33290.38 | 89.99 | 211.02 | 29.15 | 14.15 | 5865.88 | 0.49 | 0.73 | 0.67 | 0.37 | 1 | 10
11 | 135 | CONCLUIDO | 10.8715 | 9.2 | 5.38 | 17 | 0.25 | 19 | 268.5 | 59.89 | 3.75 | 17 | 69.86 | 33348.87 | 89.56 | 211.05 | 28.78 | 14.15 | 5690.18 | 0.49 | 0.74 | 0.66 | 0.36 | 1 | 10
12 | 135 | CONCLUIDO | 11.0541 | 9.05 | 5.33 | 18.83 | 0.26 | 17 | 268.97 | 59.89 | 4 | 15 | 70.09 | 33407.45 | 88.56 | 211.04 | 27.06 | 14.15 | 4835.91 | 0.52 | 0.74 | 0.66 | 0.31 | 1 | 10
13 | 135 | CONCLUIDO | 11.1046 | 9.01 | 5.34 | 20.04 | 0.28 | 16 | 269.45 | 59.89 | 4.25 | 14 | 70.31 | 33466.11 | 88.77 | 211.01 | 27.32 | 14.15 | 4970.88 | 0.52 | 0.74 | 0.66 | 0.32 | 1 | 10
14 | 135 | CONCLUIDO | 11.1091 | 9 | 5.34 | 20.02 | 0.3 | 16 | 269.92 | 59.89 | 4.5 | 14 | 70.54 | 33524.86 | 88.5 | 211.03 | 27.27 | 14.15 | 4946.97 | 0.52 | 0.74 | 0.66 | 0.31 | 1 | 10
15 | 135 | CONCLUIDO | 11.2108 | 8.92 | 5.31 | 21.23 | 0.31 | 15 | 270.4 | 59.89 | 4.75 | 13 | 70.76 | 33583.7 | 87.98 | 211.01 | 26.33 | 14.15 | 4484.33 | 0.54 | 0.75 | 0.66 | 0.28 | 1 | 10
16 | 135 | CONCLUIDO | 11.309 | 8.84 | 5.28 | 22.64 | 0.33 | 14 | 270.88 | 59.89 | 5 | 12 | 70.99 | 33642.62 | 87.42 | 211.1 | 25.49 | 14.15 | 4066.27 | 0.56 | 0.75 | 0.66 | 0.26 | 1 | 10
17 | 135 | CONCLUIDO | 11.3938 | 8.78 | 5.27 | 24.31 | 0.34 | 13 | 271.36 | 59.89 | 5.25 | 11 | 71.22 | 33701.64 | 86.94 | 211.02 | 24.83 | 14.15 | 3745.39 | 0.57 | 0.75 | 0.66 | 0.24 | 1 | 10
18 | 135 | CONCLUIDO | 11.3942 | 8.78 | 5.27 | 24.31 | 0.36 | 13 | 271.84 | 59.89 | 5.5 | 11 | 71.45 | 33760.74 | 86.87 | 211.02 | 25.1 | 14.15 | 3876.2 | 0.56 | 0.75 | 0.65 | 0.24 | 1 | 10
19 | 135 | CONCLUIDO | 11.4862 | 8.71 | 5.25 | 26.23 | 0.38 | 12 | 272.32 | 59.89 | 5.75 | 10 | 71.68 | 33820.05 | 86.49 | 211.05 | 24.37 | 14.15 | 3517.21 | 0.58 | 0.75 | 0.65 | 0.22 | 1 | 10
20 | 135 | CONCLUIDO | 11.4844 | 8.71 | 5.25 | 26.24 | 0.39 | 12 | 272.8 | 59.89 | 6 | 10 | 71.91 | 33879.33 | 86.39 | 211.01 | 24.53 | 14.15 | 3595.63 | 0.58 | 0.75 | 0.65 | 0.22 | 1 | 10
21 | 135 | CONCLUIDO | 11.58 | 8.64 | 5.23 | 28.51 | 0.41 | 11 | 273.28 | 59.89 | 6.25 | 9 | 72.14 | 33938.7 | 85.85 | 211.03 | 23.69 | 14.15 | 3185.02 | 0.6 | 0.76 | 0.65 | 0.2 | 1 | 10
22 | 135 | CONCLUIDO | 11.589 | 8.63 | 5.22 | 28.47 | 0.42 | 11 | 273.76 | 59.89 | 6.5 | 9 | 72.37 | 33998.16 | 85.75 | 211.01 | 23.64 | 14.15 | 3156.47 | 0.6 | 0.76 | 0.65 | 0.19 | 1 | 10
23 | 135 | CONCLUIDO | 11.5897 | 8.63 | 5.22 | 28.47 | 0.44 | 11 | 274.24 | 59.89 | 6.75 | 9 | 72.61 | 34057.71 | 85.57 | 211.01 | 23.57 | 14.15 | 3122.67 | 0.6 | 0.76 | 0.65 | 0.19 | 1 | 10
24 | 135 | CONCLUIDO | 11.6781 | 8.56 | 5.2 | 31.23 | 0.45 | 10 | 274.73 | 59.89 | 7 | 8 | 72.84 | 34117.35 | 85.33 | 211.01 | 23.06 | 14.15 | 2875.16 | 0.61 | 0.76 | 0.65 | 0.18 | 1 | 10
25 | 135 | CONCLUIDO | 11.6807 | 8.56 | 5.2 | 31.21 | 0.47 | 10 | 275.21 | 59.89 | 7.25 | 8 | 73.08 | 34177.09 | 85.3 | 211.02 | 23.13 | 14.15 | 2907.4 | 0.61 | 0.76 | 0.65 | 0.18 | 1 | 10
26 | 135 | CONCLUIDO | 11.683 | 8.56 | 5.2 | 31.2 | 0.48 | 10 | 275.7 | 59.89 | 7.5 | 8 | 73.31 | 34236.91 | 84.95 | 211.02 | 22.98 | 14.15 | 2831.65 | 0.62 | 0.76 | 0.65 | 0.17 | 1 | 10
27 | 135 | CONCLUIDO | 11.777 | 8.49 | 5.18 | 34.55 | 0.5 | 9 | 276.18 | 59.89 | 7.75 | 7 | 73.55 | 34296.82 | 84.36 | 211.01 | 22.42 | 14.15 | 2559.02 | 0.63 | 0.76 | 0.65 | 0.16 | 1 | 10
28 | 135 | CONCLUIDO | 11.7724 | 8.49 | 5.19 | 34.58 | 0.51 | 9 | 276.67 | 59.89 | 8 | 7 | 73.78 | 34356.83 | 84.54 | 211.01 | 22.52 | 14.15 | 2608.3 | 0.63 | 0.76 | 0.65 | 0.16 | 1 | 10
29 | 135 | CONCLUIDO | 11.7859 | 8.48 | 5.18 | 34.51 | 0.53 | 9 | 277.16 | 59.89 | 8.25 | 7 | 74.02 | 34416.93 | 84.28 | 211.02 | 22.25 | 14.15 | 2470.8 | 0.64 | 0.76 | 0.65 | 0.15 | 1 | 10
30 | 135 | CONCLUIDO | 11.7662 | 8.5 | 5.19 | 34.61 | 0.55 | 9 | 277.65 | 59.89 | 8.5 | 7 | 74.26 | 34477.13 | 84.26 | 211.01 | 22.7 | 14.15 | 2699.23 | 0.62 | 0.76 | 0.65 | 0.16 | 1 | 10
31 | 135 | CONCLUIDO | 11.8663 | 8.43 | 5.17 | 38.77 | 0.56 | 8 | 278.13 | 59.89 | 8.75 | 6 | 74.5 | 34537.41 | 83.96 | 211.05 | 22.04 | 14.15 | 2374.04 | 0.64 | 0.77 | 0.65 | 0.14 | 1 | 10
32 | 135 | CONCLUIDO | 11.8781 | 8.42 | 5.16 | 38.71 | 0.58 | 8 | 278.62 | 59.89 | 9 | 6 | 74.74 | 34597.8 | 83.91 | 211.01 | 21.82 | 14.15 | 2263.58 | 0.65 | 0.77 | 0.64 | 0.14 | 1 | 10
33 | 135 | CONCLUIDO | 11.8784 | 8.42 | 5.16 | 38.71 | 0.59 | 8 | 279.11 | 59.89 | 9.25 | 6 | 74.98 | 34658.27 | 83.81 | 211.04 | 21.72 | 14.15 | 2213.43 | 0.65 | 0.77 | 0.65 | 0.13 | 1 | 10
34 | 135 | CONCLUIDO | 11.8863 | 8.41 | 5.16 | 38.67 | 0.6 | 8 | 279.61 | 59.89 | 9.5 | 6 | 75.22 | 34718.84 | 83.51 | 211.02 | 21.48 | 14.15 | 2094.16 | 0.66 | 0.77 | 0.65 | 0.13 | 1 | 10
35 | 135 | CONCLUIDO | 11.8831 | 8.42 | 5.16 | 38.68 | 0.62 | 8 | 280.1 | 59.89 | 9.75 | 6 | 75.46 | 34779.51 | 83.29 | 211.01 | 21.48 | 14.15 | 2092.54 | 0.66 | 0.77 | 0.65 | 0.13 | 1 | 10
36 | 135 | CONCLUIDO | 11.9908 | 8.34 | 5.13 | 44 | 0.63 | 7 | 280.59 | 59.89 | 10 | 5 | 75.7 | 34840.27 | 82.7 | 211.01 | 20.93 | 14.15 | 1822.96 | 0.68 | 0.77 | 0.64 | 0.11 | 1 | 10
37 | 135 | CONCLUIDO | 11.9665 | 8.36 | 5.15 | 44.14 | 0.65 | 7 | 281.08 | 59.89 | 10.25 | 5 | 75.95 | 34901.13 | 82.98 | 211.01 | 21.29 | 14.15 | 2002.31 | 0.66 | 0.77 | 0.65 | 0.12 | 1 | 10
38 | 135 | CONCLUIDO | 11.9661 | 8.36 | 5.15 | 44.14 | 0.66 | 7 | 281.58 | 59.89 | 10.5 | 5 | 76.19 | 34962.08 | 82.97 | 211.02 | 21.43 | 14.15 | 2071.06 | 0.66 | 0.77 | 0.64 | 0.12 | 1 | 10
39 | 135 | CONCLUIDO | 11.9701 | 8.35 | 5.15 | 44.12 | 0.68 | 7 | 282.07 | 59.89 | 10.75 | 5 | 76.44 | 35023.13 | 83.03 | 211.01 | 21.36 | 14.15 | 2038.87 | 0.66 | 0.77 | 0.64 | 0.12 | 1 | 10
40 | 135 | CONCLUIDO | 11.9808 | 8.35 | 5.14 | 44.05 | 0.69 | 7 | 282.57 | 59.89 | 11 | 5 | 76.68 | 35084.28 | 82.61 | 211.01 | 21.11 | 14.15 | 1912.76 | 0.67 | 0.77 | 0.64 | 0.11 | 1 | 10
41 | 135 | CONCLUIDO | 11.9737 | 8.35 | 5.14 | 44.1 | 0.71 | 7 | 283.06 | 59.89 | 11.25 | 5 | 76.93 | 35145.53 | 82.55 | 211.01 | 21.25 | 14.15 | 1982.14 | 0.67 | 0.77 | 0.64 | 0.12 | 1 | 10
42 | 135 | CONCLUIDO | 11.9621 | 8.36 | 5.15 | 44.17 | 0.72 | 7 | 283.56 | 59.89 | 11.5 | 5 | 77.18 | 35206.88 | 82.61 | 211.01 | 21.53 | 14.15 | 2123.15 | 0.66 | 0.77 | 0.64 | 0.13 | 1 | 10
43 | 135 | CONCLUIDO | 12.0672 | 8.29 | 5.13 | 51.31 | 0.74 | 6 | 284.06 | 59.89 | 11.75 | 4 | 77.42 | 35268.32 | 82.07 | 211.02 | 20.77 | 14.15 | 1749.55 | 0.68 | 0.77 | 0.64 | 0.1 | 1 | 10
44 | 135 | CONCLUIDO | 12.0887 | 8.27 | 5.12 | 51.16 | 0.75 | 6 | 284.56 | 59.89 | 12 | 4 | 77.67 | 35329.87 | 81.74 | 211.06 | 20.37 | 14.15 | 1549.88 | 0.69 | 0.77 | 0.64 | 0.09 | 1 | 10
45 | 135 | CONCLUIDO | 12.0846 | 8.28 | 5.12 | 51.19 | 0.77 | 6 | 285.06 | 59.89 | 12.25 | 4 | 77.92 | 35391.51 | 81.81 | 211.04 | 20.41 | 14.15 | 1566.69 | 0.69 | 0.77 | 0.64 | 0.09 | 1 | 10
46 | 135 | CONCLUIDO | 12.0777 | 8.28 | 5.12 | 51.23 | 0.78 | 6 | 285.56 | 59.89 | 12.5 | 4 | 78.17 | 35453.26 | 81.8 | 211.03 | 20.59 | 14.15 | 1657.33 | 0.69 | 0.77 | 0.64 | 0.1 | 1 | 10
47 | 135 | CONCLUIDO | 12.0773 | 8.28 | 5.12 | 51.24 | 0.79 | 6 | 286.06 | 59.89 | 12.75 | 4 | 78.42 | 35515.1 | 81.79 | 211.06 | 20.61 | 14.15 | 1668.03 | 0.69 | 0.77 | 0.64 | 0.1 | 1 | 10
48 | 135 | CONCLUIDO | 12.0838 | 8.28 | 5.12 | 51.19 | 0.81 | 6 | 286.56 | 59.89 | 13 | 4 | 78.68 | 35577.18 | 81.66 | 211.03 | 20.48 | 14.15 | 1604.64 | 0.69 | 0.77 | 0.64 | 0.09 | 1 | 10
49 | 135 | CONCLUIDO | 12.0777 | 8.28 | 5.12 | 51.23 | 0.82 | 6 | 287.07 | 59.89 | 13.25 | 4 | 78.93 | 35639.23 | 81.64 | 211.03 | 20.56 | 14.15 | 1640.82 | 0.69 | 0.77 | 0.64 | 0.1 | 1 | 10
50 | 135 | CONCLUIDO | 12.0846 | 8.28 | 5.12 | 51.19 | 0.84 | 6 | 287.57 | 59.89 | 13.5 | 4 | 79.18 | 35701.38 | 81.55 | 211.03 | 20.46 | 14.15 | 1592.75 | 0.69 | 0.77 | 0.64 | 0.09 | 1 | 10
51 | 135 | CONCLUIDO | 12.0834 | 8.28 | 5.12 | 51.19 | 0.85 | 6 | 288.08 | 59.89 | 13.75 | 4 | 79.44 | 35763.64 | 81.24 | 211.01 | 20.52 | 14.15 | 1625.41 | 0.69 | 0.77 | 0.64 | 0.09 | 1 | 10
52 | 135 | CONCLUIDO | 12.0818 | 8.28 | 5.12 | 51.21 | 0.86 | 6 | 288.58 | 59.89 | 14 | 4 | 79.69 | 35826 | 81.16 | 211.01 | 20.45 | 14.15 | 1589.91 | 0.69 | 0.77 | 0.64 | 0.09 | 1 | 10
53 | 135 | CONCLUIDO | 12.0915 | 8.27 | 5.11 | 51.14 | 0.88 | 6 | 289.09 | 59.89 | 14.25 | 4 | 79.95 | 35888.47 | 80.75 | 211.01 | 20.3 | 14.15 | 1511.36 | 0.7 | 0.77 | 0.64 | 0.09 | 1 | 10
54 | 135 | CONCLUIDO | 12.1869 | 8.21 | 5.1 | 61.2 | 0.89 | 5 | 289.6 | 59.89 | 14.5 | 3 | 80.21 | 35951.04 | 80.25 | 211.01 | 19.87 | 14.15 | 1302.43 | 0.71 | 0.78 | 0.64 | 0.07 | 1 | 10
55 | 135 | CONCLUIDO | 12.1815 | 8.21 | 5.1 | 61.24 | 0.91 | 5 | 290.1 | 59.89 | 14.75 | 3 | 80.47 | 36013.72 | 80.37 | 211.01 | 20.02 | 14.15 | 1375.71 | 0.71 | 0.78 | 0.64 | 0.08 | 1 | 10
56 | 135 | CONCLUIDO | 12.17 | 8.22 | 5.11 | 61.33 | 0.92 | 5 | 290.61 | 59.89 | 15 | 3 | 80.73 | 36076.5 | 80.58 | 211.01 | 20.2 | 14.15 | 1470.47 | 0.7 | 0.77 | 0.64 | 0.09 | 1 | 10
57 | 135 | CONCLUIDO | 12.1729 | 8.22 | 5.11 | 61.31 | 0.93 | 5 | 291.12 | 59.89 | 15.25 | 3 | 80.99 | 36139.39 | 80.73 | 211.01 | 20.17 | 14.15 | 1453.82 | 0.7 | 0.77 | 0.64 | 0.08 | 1 | 10
58 | 135 | CONCLUIDO | 12.1753 | 8.21 | 5.11 | 61.29 | 0.95 | 5 | 291.63 | 59.89 | 15.5 | 3 | 81.25 | 36202.38 | 80.73 | 211.01 | 20.1 | 14.15 | 1418.8 | 0.7 | 0.78 | 0.64 | 0.08 | 1 | 10
59 | 135 | CONCLUIDO | 12.184 | 8.21 | 5.1 | 61.22 | 0.96 | 5 | 292.15 | 59.89 | 15.75 | 3 | 81.51 | 36265.48 | 80.56 | 211.01 | 19.94 | 14.15 | 1336.05 | 0.71 | 0.78 | 0.64 | 0.08 | 1 | 10
60 | 135 | CONCLUIDO | 12.1737 | 8.21 | 5.11 | 61.3 | 0.97 | 5 | 292.66 | 59.89 | 16 | 3 | 81.77 | 36328.69 | 80.6 | 211.01 | 20.09 | 14.15 | 1411.96 | 0.7 | 0.77 | 0.64 | 0.08 | 1 | 10
61 | 135 | CONCLUIDO | 12.1737 | 8.21 | 5.11 | 61.3 | 0.99 | 5 | 293.17 | 59.89 | 16.25 | 3 | 82.03 | 36392.01 | 80.38 | 211.01 | 20.08 | 14.15 | 1409.65 | 0.7 | 0.77 | 0.64 | 0.08 | 1 | 10
62 | 135 | CONCLUIDO | 12.1679 | 8.22 | 5.11 | 61.35 | 1 | 5 | 293.69 | 59.89 | 16.5 | 3 | 82.3 | 36455.44 | 80.52 | 211.01 | 20.19 | 14.15 | 1460.76 | 0.7 | 0.77 | 0.64 | 0.09 | 1 | 10
63 | 135 | CONCLUIDO | 12.1741 | 8.21 | 5.11 | 61.3 | 1.01 | 5 | 294.2 | 59.89 | 16.75 | 3 | 82.56 | 36518.97 | 80.38 | 211.01 | 20.07 | 14.15 | 1400.8 | 0.71 | 0.77 | 0.64 | 0.08 | 1 | 10
64 | 135 | CONCLUIDO | 12.177 | 8.21 | 5.11 | 61.28 | 1.03 | 5 | 294.72 | 59.89 | 17 | 3 | 82.83 | 36582.62 | 80.17 | 211.01 | 20.03 | 14.15 | 1385.22 | 0.71 | 0.78 | 0.64 | 0.08 | 1 | 10
65 | 135 | CONCLUIDO | 12.1881 | 8.2 | 5.1 | 61.19 | 1.04 | 5 | 295.23 | 59.89 | 17.25 | 3 | 83.1 | 36646.38 | 79.73 | 211.01 | 19.84 | 14.15 | 1286.68 | 0.71 | 0.78 | 0.64 | 0.07 | 1 | 10
66 | 135 | CONCLUIDO | 12.1972 | 8.2 | 5.09 | 61.11 | 1.05 | 5 | 295.75 | 59.89 | 17.5 | 3 | 83.36 | 36710.24 | 79.34 | 211.01 | 19.66 | 14.15 | 1200.46 | 0.72 | 0.78 | 0.64 | 0.07 | 1 | 10
67 | 135 | CONCLUIDO | 12.1803 | 8.21 | 5.1 | 61.25 | 1.07 | 5 | 296.27 | 59.89 | 17.75 | 3 | 83.63 | 36774.22 | 79.2 | 211.01 | 19.86 | 14.15 | 1296.14 | 0.71 | 0.78 | 0.64 | 0.08 | 1 | 10
68 | 135 | CONCLUIDO | 12.1885 | 8.2 | 5.1 | 61.18 | 1.08 | 5 | 296.79 | 59.89 | 18 | 3 | 83.9 | 36838.32 | 78.61 | 211.02 | 19.73 | 14.15 | 1235.41 | 0.72 | 0.78 | 0.64 | 0.07 | 1 | 10
69 | 135 | CONCLUIDO | 12.1811 | 8.21 | 5.1 | 61.24 | 1.09 | 5 | 297.31 | 59.89 | 18.25 | 3 | 84.17 | 36902.52 | 78.47 | 211.01 | 19.92 | 14.15 | 1326.92 | 0.71 | 0.78 | 0.64 | 0.08 | 1 | 10
70 | 135 | CONCLUIDO | 12.1931 | 8.2 | 5.1 | 61.15 | 1.11 | 5 | 297.83 | 59.89 | 18.5 | 3 | 84.45 | 36966.84 | 78.03 | 211.01 | 19.65 | 14.15 | 1191.9 | 0.72 | 0.78 | 0.64 | 0.07 | 1 | 10
71 | 135 | CONCLUIDO | 12.2934 | 8.13 | 5.08 | 76.19 | 1.12 | 4 | 298.35 | 59.89 | 18.75 | 2 | 84.72 | 37031.27 | 77.77 | 211.01 | 19.15 | 14.15 | 946.35 | 0.74 | 0.78 | 0.64 | 0.05 | 1 | 10
72 | 135 | CONCLUIDO | 12.29 | 8.14 | 5.08 | 76.22 | 1.13 | 4 | 298.88 | 59.89 | 19 | 2 | 84.99 | 37095.82 | 77.93 | 211.01 | 19.22 | 14.15 | 984.65 | 0.74 | 0.78 | 0.64 | 0.06 | 1 | 10
73 | 135 | CONCLUIDO | 12.2879 | 8.14 | 5.08 | 76.24 | 1.15 | 4 | 299.4 | 59.89 | 19.25 | 2 | 85.27 | 37160.49 | 78.15 | 211.01 | 19.3 | 14.15 | 1021.99 | 0.73 | 0.78 | 0.64 | 0.06 | 1 | 10
74 | 135 | CONCLUIDO | 12.2867 | 8.14 | 5.08 | 76.25 | 1.16 | 4 | 299.93 | 59.89 | 19.5 | 2 | 85.54 | 37225.39 | 78.34 | 211.01 | 19.3 | 14.15 | 1020.77 | 0.73 | 0.78 | 0.64 | 0.06 | 1 | 10
75 | 135 | CONCLUIDO | 12.2896 | 8.14 | 5.08 | 76.22 | 1.17 | 4 | 300.45 | 59.89 | 19.75 | 2 | 85.82 | 37290.29 | 78.26 | 211.01 | 19.3 | 14.15 | 1025.45 | 0.73 | 0.78 | 0.64 | 0.06 | 1 | 10
76 | 135 | CONCLUIDO | 12.2804 | 8.14 | 5.09 | 76.32 | 1.18 | 4 | 300.98 | 59.89 | 20 | 2 | 86.09 | 37355.31 | 78.41 | 211.01 | 19.45 | 14.15 | 1097.83 | 0.73 | 0.78 | 0.64 | 0.06 | 1 | 10
77 | 135 | CONCLUIDO | 12.2846 | 8.14 | 5.08 | 76.28 | 1.2 | 4 | 301.51 | 59.89 | 20.25 | 2 | 86.37 | 37420.44 | 78.39 | 211.01 | 19.39 | 14.15 | 1069.55 | 0.73 | 0.78 | 0.64 | 0.06 | 1 | 10
78 | 135 | CONCLUIDO | 12.2968 | 8.13 | 5.08 | 76.15 | 1.21 | 4 | 302.04 | 59.89 | 20.5 | 2 | 86.65 | 37485.7 | 78.26 | 211.01 | 19.12 | 14.15 | 933.54 | 0.74 | 0.78 | 0.64 | 0.05 | 1 | 10
79 | 135 | CONCLUIDO | 12.293 | 8.13 | 5.08 | 76.19 | 1.22 | 4 | 302.57 | 59.89 | 20.75 | 2 | 86.93 | 37551.07 | 78.2 | 211.01 | 19.19 | 14.15 | 970.12 | 0.74 | 0.78 | 0.64 | 0.05 | 1 | 10
80 | 135 | CONCLUIDO | 12.29 | 8.14 | 5.08 | 76.22 | 1.23 | 4 | 303.1 | 59.89 | 21 | 2 | 87.21 | 37616.56 | 78.27 | 211.01 | 19.31 | 14.15 | 1025.71 | 0.73 | 0.78 | 0.64 | 0.06 | 1 | 10
81 | 135 | CONCLUIDO | 12.2804 | 8.14 | 5.09 | 76.32 | 1.25 | 4 | 303.63 | 59.89 | 21.25 | 2 | 87.49 | 37682.17 | 78.37 | 211.03 | 19.47 | 14.15 | 1106.63 | 0.73 | 0.78 | 0.64 | 0.06 | 1 | 10
82 | 135 | CONCLUIDO | 12.2863 | 8.14 | 5.08 | 76.26 | 1.26 | 4 | 304.16 | 59.89 | 21.5 | 2 | 87.78 | 37747.91 | 78.31 | 211.01 | 19.38 | 14.15 | 1063.26 | 0.73 | 0.78 | 0.64 | 0.06 | 1 | 10
83 | 135 | CONCLUIDO | 12.29 | 8.14 | 5.08 | 76.22 | 1.27 | 4 | 304.7 | 59.89 | 21.75 | 2 | 88.06 | 37813.76 | 78.14 | 211.01 | 19.25 | 14.15 | 999.53 | 0.74 | 0.78 | 0.64 | 0.06 | 1 | 10
84 | 135 | CONCLUIDO | 12.2959 | 8.13 | 5.08 | 76.16 | 1.28 | 4 | 305.23 | 59.89 | 22 | 2 | 88.35 | 37879.74 | 77.97 | 211.01 | 19.16 | 14.15 | 955.38 | 0.74 | 0.78 | 0.64 | 0.05 | 1 | 10
85 | 135 | CONCLUIDO | 12.3018 | 8.13 | 5.07 | 76.1 | 1.3 | 4 | 305.77 | 59.89 | 22.25 | 2 | 88.63 | 37945.85 | 77.71 | 211.01 | 18.99 | 14.15 | 870.03 | 0.75 | 0.78 | 0.64 | 0.05 | 1 | 10
86 | 135 | CONCLUIDO | 12.2942 | 8.13 | 5.08 | 76.18 | 1.31 | 4 | 306.31 | 59.89 | 22.5 | 2 | 88.92 | 38012.07 | 77.74 | 211.01 | 19.1 | 14.15 | 925.07 | 0.74 | 0.78 | 0.64 | 0.05 | 1 | 10
87 | 135 | CONCLUIDO | 12.29 | 8.14 | 5.08 | 76.22 | 1.32 | 4 | 306.84 | 59.89 | 22.75 | 2 | 89.21 | 38078.42 | 77.56 | 211.01 | 19.18 | 14.15 | 964.95 | 0.74 | 0.78 | 0.64 | 0.06 | 1 | 10
88 | 135 | CONCLUIDO | 12.298 | 8.13 | 5.08 | 76.14 | 1.33 | 4 | 307.38 | 59.89 | 23 | 2 | 89.5 | 38144.9 | 77.36 | 211.01 | 19.1 | 14.15 | 921.95 | 0.74 | 0.78 | 0.64 | 0.05 | 1 | 10
89 | 135 | CONCLUIDO | 12.298 | 8.13 | 5.08 | 76.14 | 1.35 | 4 | 307.92 | 59.89 | 23.25 | 2 | 89.79 | 38211.5 | 77.02 | 211.01 | 19.15 | 14.15 | 949.43 | 0.74 | 0.78 | 0.64 | 0.05 | 1 | 10
90 | 135 | CONCLUIDO | 12.3018 | 8.13 | 5.07 | 76.1 | 1.36 | 4 | 308.46 | 59.89 | 23.5 | 2 | 90.08 | 38278.23 | 76.96 | 211.01 | 19.04 | 14.15 | 893.38 | 0.74 | 0.78 | 0.64 | 0.05 | 1 | 10
91 | 135 | CONCLUIDO | 12.2984 | 8.13 | 5.08 | 76.14 | 1.37 | 4 | 309.01 | 59.89 | 23.75 | 2 | 90.37 | 38345.09 | 76.79 | 211.01 | 19.01 | 14.15 | 876.54 | 0.74 | 0.78 | 0.64 | 0.05 | 1 | 10
92 | 135 | CONCLUIDO | 12.3022 | 8.13 | 5.07 | 76.1 | 1.38 | 4 | 309.55 | 59.89 | 24 | 2 | 90.66 | 38412.07 | 76.53 | 211.01 | 19.04 | 14.15 | 893.29 | 0.74 | 0.78 | 0.64 | 0.05 | 1 | 10
93 | 135 | CONCLUIDO | 12.3014 | 8.13 | 5.07 | 76.11 | 1.39 | 4 | 310.09 | 59.89 | 24.25 | 2 | 90.96 | 38479.19 | 76.26 | 211.01 | 18.99 | 14.15 | 868.41 | 0.75 | 0.78 | 0.64 | 0.05 | 1 | 10
94 | 135 | CONCLUIDO | 12.2968 | 8.13 | 5.08 | 76.15 | 1.41 | 4 | 310.64 | 59.89 | 24.5 | 2 | 91.25 | 38546.43 | 76.24 | 211.01 | 19.02 | 14.15 | 884.08 | 0.74 | 0.78 | 0.64 | 0.05 | 1 | 10
95 | 135 | CONCLUIDO | 12.3018 | 8.13 | 5.07 | 76.1 | 1.42 | 4 | 311.19 | 59.89 | 24.75 | 2 | 91.55 | 38613.8 | 75.94 | 211.06 | 18.96 | 14.15 | 853.73 | 0.75 | 0.78 | 0.64 | 0.05 | 1 | 10
96 | 135 | CONCLUIDO | 12.3064 | 8.13 | 5.07 | 76.06 | 1.43 | 4 | 311.73 | 59.89 | 25 | 2 | 91.85 | 38681.31 | 75.5 | 211.01 | 18.88 | 14.15 | 813.82 | 0.75 | 0.78 | 0.64 | 0.04 | 1 | 10
97 | 135 | CONCLUIDO | 12.3035 | 8.13 | 5.07 | 76.09 | 1.44 | 4 | 312.28 | 59.89 | 25.25 | 2 | 92.15 | 38749.07 | 75.22 | 211.01 | 18.93 | 14.15 | 837.94 | 0.75 | 0.78 | 0.64 | 0.05 | 1 | 10
98 | 135 | CONCLUIDO | 12.3052 | 8.13 | 5.07 | 76.07 | 1.45 | 4 | 312.83 | 59.89 | 25.5 | 2 | 92.44 | 38816.85 | 74.79 | 211.01 | 18.88 | 14.15 | 813.54 | 0.75 | 0.78 | 0.64 | 0.05 | 1 | 10
99 | 135 | CONCLUIDO | 12.3098 | 8.12 | 5.07 | 76.03 | 1.46 | 4 | 313.38 | 59.89 | 25.75 | 2 | 92.75 | 38884.75 | 74.48 | 211.01 | 18.87 | 14.15 | 808.43 | 0.75 | 0.78 | 0.64 | 0.04 | 1 | 10
100 | 135 | CONCLUIDO | 12.3127 | 8.12 | 5.07 | 76 | 1.48 | 4 | 313.93 | 59.89 | 26 | 2 | 93.05 | 38952.8 | 74.03 | 211.01 | 18.74 | 14.15 | 744.69 | 0.76 | 0.78 | 0.64 | 0.04 | 1 | 10
101 | 135 | CONCLUIDO | 12.4202 | 8.05 | 5.05 | 100.93 | 1.49 | 3 | 314.49 | 59.89 | 26.25 | 1 | 93.35 | 39020.97 | 73.25 | 211.01 | 18.15 | 14.15 | 451.17 | 0.78 | 0.78 | 0.64 | 0.02 | 1 | 10
102 | 135 | CONCLUIDO | 12.4095 | 8.06 | 5.05 | 101.07 | 1.5 | 3 | 315.04 | 59.89 | 26.5 | 1 | 93.65 | 39089.29 | 73.32 | 211.01 | 18.31 | 14.15 | 533.01 | 0.77 | 0.78 | 0.64 | 0.03 | 1 | 10
103 | 135 | CONCLUIDO | 12.4142 | 8.06 | 5.05 | 101.01 | 1.51 | 3 | 315.6 | 59.89 | 26.75 | 1 | 93.96 | 39157.74 | 73.31 | 211.01 | 18.28 | 14.15 | 517.98 | 0.77 | 0.78 | 0.64 | 0.02 | 1 | 10
104 | 135 | CONCLUIDO | 12.4108 | 8.06 | 5.05 | 101.06 | 1.52 | 3 | 316.15 | 59.89 | 27 | 1 | 94.26 | 39226.32 | 73.47 | 211.01 | 18.3 | 14.15 | 525.65 | 0.77 | 0.78 | 0.64 | 0.03 | 1 | 10
105 | 135 | CONCLUIDO | 12.4099 | 8.06 | 5.05 | 101.07 | 1.53 | 3 | 316.71 | 59.89 | 27.25 | 1 | 94.57 | 39295.05 | 73.62 | 211.01 | 18.39 | 14.15 | 574.7 | 0.77 | 0.78 | 0.64 | 0.03 | 1 | 10
106 | 135 | CONCLUIDO | 12.4074 | 8.06 | 5.05 | 101.1 | 1.54 | 3 | 317.27 | 59.89 | 27.5 | 1 | 94.88 | 39363.91 | 73.74 | 211.04 | 18.43 | 14.15 | 592.25 | 0.77 | 0.78 | 0.64 | 0.03 | 1 | 10
107 | 135 | CONCLUIDO | 12.4078 | 8.06 | 5.05 | 101.09 | 1.56 | 3 | 317.83 | 59.89 | 27.75 | 1 | 95.19 | 39432.92 | 73.88 | 211.01 | 18.39 | 14.15 | 571.83 | 0.77 | 0.78 | 0.64 | 0.03 | 1 | 10
108 | 135 | CONCLUIDO | 12.4082 | 8.06 | 5.05 | 101.09 | 1.57 | 3 | 318.39 | 59.89 | 28 | 1 | 95.5 | 39502.07 | 74.05 | 211.01 | 18.36 | 14.15 | 556.44 | 0.77 | 0.78 | 0.64 | 0.03 | 1 | 10
109 | 135 | CONCLUIDO | 12.4112 | 8.06 | 5.05 | 101.05 | 1.58 | 3 | 318.95 | 59.89 | 28.25 | 1 | 95.81 | 39571.36 | 74.08 | 211.01 | 18.32 | 14.15 | 538.57 | 0.77 | 0.78 | 0.64 | 0.03 | 1 | 10
110 | 135 | CONCLUIDO | 12.4112 | 8.06 | 5.05 | 101.05 | 1.59 | 3 | 319.51 | 59.89 | 28.5 | 1 | 96.13 | 39640.79 | 74.08 | 211.01 | 18.35 | 14.15 | 553.2 | 0.77 | 0.78 | 0.64 | 0.03 | 1 | 10
111 | 135 | CONCLUIDO | 12.4048 | 8.06 | 5.06 | 101.13 | 1.6 | 3 | 320.08 | 59.89 | 28.75 | 1 | 96.44 | 39710.36 | 74.14 | 211.01 | 18.45 | 14.15 | 602.81 | 0.77 | 0.78 | 0.64 | 0.03 | 1 | 10
112 | 135 | CONCLUIDO | 12.4044 | 8.06 | 5.06 | 101.14 | 1.61 | 3 | 320.64 | 59.89 | 29 | 1 | 96.75 | 39780.08 | 74.15 | 211.01 | 18.47 | 14.15 | 610.9 | 0.77 | 0.78 | 0.64 | 0.03 | 1 | 10
113 | 135 | CONCLUIDO | 12.4048 | 8.06 | 5.06 | 101.13 | 1.62 | 3 | 321.21 | 59.89 | 29.25 | 1 | 97.07 | 39849.95 | 74.16 | 211.01 | 18.42 | 14.15 | 587.59 | 0.77 | 0.78 | 0.64 | 0.03 | 1 | 10
114 | 135 | CONCLUIDO | 12.4099 | 8.06 | 5.05 | 101.07 | 1.63 | 3 | 321.78 | 59.89 | 29.5 | 1 | 97.39 | 39919.96 | 74.24 | 211.01 | 18.38 | 14.15 | 567.97 | 0.77 | 0.78 | 0.64 | 0.03 | 1 | 10
115 | 135 | CONCLUIDO | 12.4099 | 8.06 | 5.05 | 101.07 | 1.64 | 3 | 322.34 | 59.89 | 29.75 | 1 | 97.71 | 39990.12 | 74.3 | 211.01 | 18.37 | 14.15 | 561.75 | 0.77 | 0.78 | 0.64 | 0.03 | 1 | 10
116 | 135 | CONCLUIDO | 12.4087 | 8.06 | 5.05 | 101.08 | 1.66 | 3 | 322.91 | 59.89 | 30 | 1 | 98.03 | 40060.43 | 74.32 | 211.01 | 18.43 | 14.15 | 594.66 | 0.77 | 0.78 | 0.64 | 0.03 | 1 | 10
117 | 135 | CONCLUIDO | 12.4057 | 8.06 | 5.06 | 101.12 | 1.67 | 3 | 323.49 | 59.89 | 30.25 | 1 | 98.35 | 40131.01 | 74.43 | 211.02 | 18.44 | 14.15 | 596.11 | 0.77 | 0.78 | 0.64 | 0.03 | 1 | 10
118 | 135 | CONCLUIDO | 12.404 | 8.06 | 5.06 | 101.14 | 1.68 | 3 | 324.06 | 59.89 | 30.5 | 1 | 98.67 | 40201.62 | 74.47 | 211.01 | 18.51 | 14.15 | 633.35 | 0.76 | 0.78 | 0.64 | 0.03 | 1 | 10
119 | 135 | CONCLUIDO | 12.4035 | 8.06 | 5.06 | 101.15 | 1.69 | 3 | 324.63 | 59.89 | 30.75 | 1 | 99 | 40272.38 | 74.49 | 211.01 | 18.53 | 14.15 | 644.8 | 0.76 | 0.78 | 0.64 | 0.03 | 1 | 10
120 | 135 | CONCLUIDO | 12.404 | 8.06 | 5.06 | 101.14 | 1.7 | 3 | 325.21 | 59.89 | 31 | 1 | 99.32 | 40343.29 | 74.49 | 211.01 | 18.46 | 14.15 | 609.26 | 0.77 | 0.78 | 0.64 | 0.03 | 1 | 10
121 | 135 | CONCLUIDO | 12.4082 | 8.06 | 5.05 | 101.09 | 1.71 | 3 | 325.78 | 59.89 | 31.25 | 1 | 99.65 | 40414.36 | 74.37 | 211.02 | 18.44 | 14.15 | 596.07 | 0.77 | 0.78 | 0.64 | 0.03 | 1 | 10
122 | 135 | CONCLUIDO | 12.4065 | 8.06 | 5.06 | 101.11 | 1.72 | 3 | 326.36 | 59.89 | 31.5 | 1 | 99.97 | 40485.58 | 74.39 | 211.01 | 18.48 | 14.15 | 615.95 | 0.77 | 0.78 | 0.64 | 0.03 | 1 | 10
123 | 135 | CONCLUIDO | 12.404 | 8.06 | 5.06 | 101.14 | 1.73 | 3 | 326.94 | 59.89 | 31.75 | 1 | 100.3 | 40556.96 | 74.33 | 211.01 | 18.47 | 14.15 | 614.53 | 0.77 | 0.78 | 0.64 | 0.03 | 1 | 10
124 | 135 | CONCLUIDO | 12.4027 | 8.06 | 5.06 | 101.16 | 1.74 | 3 | 327.52 | 59.89 | 32 | 1 | 100.63 | 40628.49 | 74.24 | 211.01 | 18.46 | 14.15 | 609.45 | 0.77 | 0.78 | 0.64 | 0.03 | 1 | 10
125 | 135 | CONCLUIDO | 12.4052 | 8.06 | 5.06 | 101.13 | 1.75 | 3 | 328.1 | 59.89 | 32.25 | 1 | 100.96 | 40700.18 | 74.18 | 211.01 | 18.49 | 14.15 | 624.59 | 0.77 | 0.78 | 0.64 | 0.03 | 1 | 10
126 | 135 | CONCLUIDO | 12.4027 | 8.06 | 5.06 | 101.16 | 1.76 | 3 | 328.68 | 59.89 | 32.5 | 1 | 101.3 | 40772.03 | 74.21 | 211.01 | 18.54 | 14.15 | 650.28 | 0.76 | 0.78 | 0.64 | 0.03 | 1 | 10
127 | 135 | CONCLUIDO | 12.4014 | 8.06 | 5.06 | 101.18 | 1.77 | 3 | 329.27 | 59.89 | 32.75 | 0 | 101.63 | 40844.03 | 74.38 | 211.01 | 18.51 | 14.15 | 634.55 | 0.76 | 0.78 | 0.64 | 0.03 | 1 | 10