## Sheet1
| Volume de calda [L] | STATUS | Capacidade operacional [ha/h] | Tempo de missao [h] | Tempo util [h] | Tempo por voo [min] | Autonomia Projetada [h] | N° Voos | MTOW [kg] | Massa Estrutura [kg] | Combustível [kg] | Abastecimentos | Massa gerador | Potência gerador [W] | Combustível consumido [L] | Calda cons [L] | Distância percorrida [km] | Distância Pulverizando [km] | RTL ACUMULADO[m] | EOC [km/km] | EOC [h/h] | Tempo de manobra [h] | Tempo rtl_rtw [h] | V pulv [m/s] | V desloc [m/s]
0 | 145 | CONCLUIDO | 6.8976 | 14.5 | 6.81 | 4.64 | 0.06 | 88 | 285.18 | 61.2 | 1 | 86 | 77.98 | 35406.83 | 120.74 | 211.09 | 73.56 | 14.15 | 27731.91 | 0.19 | 0.58 | 0.76 | 1.78 | 1 | 10
1 | 145 | CONCLUIDO | 7.7759 | 12.86 | 6.35 | 5.78 | 0.08 | 66 | 285.68 | 61.2 | 1.25 | 64 | 78.24 | 35468.6 | 112.62 | 211.1 | 58.87 | 14.15 | 20497.36 | 0.24 | 0.62 | 0.74 | 1.33 | 1 | 10
2 | 145 | CONCLUIDO | 8.4108 | 11.89 | 6.08 | 6.89 | 0.09 | 53 | 286.19 | 61.2 | 1.5 | 51 | 78.49 | 35530.47 | 107.72 | 211.13 | 50.47 | 14.15 | 16362.07 | 0.28 | 0.65 | 0.72 | 1.06 | 1 | 10
3 | 145 | CONCLUIDO | 8.9116 | 11.22 | 5.9 | 8.05 | 0.11 | 44 | 286.69 | 61.2 | 1.75 | 42 | 78.74 | 35592.57 | 104.36 | 211.06 | 44.85 | 14.15 | 13595.93 | 0.32 | 0.67 | 0.7 | 0.87 | 1 | 10
4 | 145 | CONCLUIDO | 9.2908 | 10.76 | 5.77 | 9.1 | 0.12 | 38 | 287.19 | 61.2 | 2 | 36 | 78.99 | 35654.65 | 101.9 | 211.04 | 40.41 | 14.15 | 11406.86 | 0.35 | 0.69 | 0.7 | 0.74 | 1 | 10
5 | 145 | CONCLUIDO | 9.6241 | 10.39 | 5.66 | 10.3 | 0.14 | 33 | 287.7 | 61.2 | 2.25 | 31 | 79.25 | 35716.83 | 99.94 | 211.03 | 37.28 | 14.15 | 9866.34 | 0.38 | 0.7 | 0.69 | 0.64 | 1 | 10
6 | 145 | CONCLUIDO | 9.8326 | 10.17 | 5.6 | 11.21 | 0.15 | 30 | 288.2 | 61.2 | 2.5 | 28 | 79.5 | 35779.11 | 98.85 | 211.03 | 35.72 | 14.15 | 9100.61 | 0.4 | 0.71 | 0.68 | 0.58 | 1 | 10
7 | 145 | CONCLUIDO | 10.0393 | 9.96 | 5.56 | 12.35 | 0.17 | 27 | 288.71 | 61.2 | 2.75 | 25 | 79.76 | 35841.5 | 97.88 | 211.04 | 34.03 | 14.15 | 8271.11 | 0.42 | 0.71 | 0.68 | 0.53 | 1 | 10
8 | 145 | CONCLUIDO | 10.1888 | 9.81 | 5.52 | 13.24 | 0.18 | 25 | 289.21 | 61.2 | 3 | 23 | 80.02 | 35903.99 | 97.11 | 211.03 | 32.79 | 14.15 | 7660.82 | 0.43 | 0.72 | 0.68 | 0.49 | 1 | 10
9 | 145 | CONCLUIDO | 10.3603 | 9.65 | 5.46 | 14.25 | 0.2 | 23 | 289.72 | 61.2 | 3.25 | 21 | 80.27 | 35966.59 | 96.03 | 211.05 | 31.18 | 14.15 | 6868.13 | 0.45 | 0.72 | 0.67 | 0.44 | 1 | 10
10 | 145 | CONCLUIDO | 10.5272 | 9.5 | 5.42 | 15.48 | 0.21 | 21 | 290.23 | 61.2 | 3.5 | 19 | 80.53 | 36029.29 | 95.17 | 211.03 | 29.85 | 14.15 | 6211.7 | 0.47 | 0.73 | 0.66 | 0.39 | 1 | 10
11 | 145 | CONCLUIDO | 10.6073 | 9.43 | 5.4 | 16.2 | 0.23 | 20 | 290.74 | 61.2 | 3.75 | 18 | 80.79 | 36092.1 | 94.8 | 211.05 | 29.23 | 14.15 | 5906.95 | 0.48 | 0.73 | 0.66 | 0.37 | 1 | 10
12 | 145 | CONCLUIDO | 10.7585 | 9.3 | 5.38 | 17.92 | 0.24 | 18 | 291.25 | 61.2 | 4 | 16 | 81.05 | 36155.02 | 94.28 | 211.07 | 28.5 | 14.15 | 5551.58 | 0.5 | 0.74 | 0.66 | 0.35 | 1 | 10
13 | 145 | CONCLUIDO | 10.8545 | 9.21 | 5.35 | 18.87 | 0.26 | 17 | 291.76 | 61.2 | 4.25 | 15 | 81.31 | 36218.04 | 93.55 | 211.03 | 27.45 | 14.15 | 5034.63 | 0.52 | 0.74 | 0.66 | 0.32 | 1 | 10
14 | 145 | CONCLUIDO | 10.9346 | 9.15 | 5.33 | 20 | 0.27 | 16 | 292.27 | 61.2 | 4.5 | 14 | 81.57 | 36281.16 | 93.4 | 211.02 | 27.04 | 14.15 | 4834.47 | 0.52 | 0.74 | 0.66 | 0.31 | 1 | 10
15 | 145 | CONCLUIDO | 11.0196 | 9.07 | 5.32 | 21.27 | 0.29 | 15 | 292.79 | 61.2 | 4.75 | 13 | 81.84 | 36344.4 | 92.93 | 211.01 | 26.62 | 14.15 | 4626.82 | 0.53 | 0.74 | 0.66 | 0.29 | 1 | 10
16 | 145 | CONCLUIDO | 11.0304 | 9.07 | 5.31 | 21.23 | 0.3 | 15 | 293.3 | 61.2 | 5 | 13 | 82.1 | 36407.75 | 92.77 | 211.05 | 26.32 | 14.15 | 4479.25 | 0.54 | 0.75 | 0.66 | 0.28 | 1 | 10
17 | 145 | CONCLUIDO | 11.1262 | 8.99 | 5.28 | 22.65 | 0.32 | 14 | 293.81 | 61.2 | 5.25 | 12 | 82.36 | 36471.2 | 92.26 | 211.02 | 25.49 | 14.15 | 4069.2 | 0.56 | 0.75 | 0.66 | 0.26 | 1 | 10
18 | 145 | CONCLUIDO | 11.231 | 8.9 | 5.25 | 24.25 | 0.33 | 13 | 294.33 | 61.2 | 5.5 | 11 | 82.63 | 36534.76 | 91.55 | 211.05 | 24.58 | 14.15 | 3617.08 | 0.58 | 0.75 | 0.66 | 0.23 | 1 | 10
19 | 145 | CONCLUIDO | 11.2069 | 8.92 | 5.27 | 24.34 | 0.35 | 13 | 294.84 | 61.2 | 5.75 | 11 | 82.9 | 36598.44 | 91.82 | 211.02 | 25.26 | 14.15 | 3958.64 | 0.56 | 0.75 | 0.65 | 0.25 | 1 | 10
20 | 145 | CONCLUIDO | 11.3144 | 8.84 | 5.24 | 26.21 | 0.36 | 12 | 295.36 | 61.2 | 6 | 10 | 83.16 | 36662.22 | 91.14 | 211.05 | 24.29 | 14.15 | 3480.54 | 0.58 | 0.76 | 0.65 | 0.22 | 1 | 10
21 | 145 | CONCLUIDO | 11.3158 | 8.84 | 5.24 | 26.21 | 0.38 | 12 | 295.88 | 61.2 | 6.25 | 10 | 83.43 | 36726.12 | 91.1 | 211.01 | 24.22 | 14.15 | 3444.75 | 0.58 | 0.76 | 0.65 | 0.22 | 1 | 10
22 | 145 | CONCLUIDO | 11.3978 | 8.77 | 5.23 | 28.54 | 0.39 | 11 | 296.4 | 61.2 | 6.5 | 9 | 83.7 | 36790.13 | 90.86 | 211.01 | 23.82 | 14.15 | 3248.67 | 0.59 | 0.76 | 0.65 | 0.21 | 1 | 10
23 | 145 | CONCLUIDO | 11.4217 | 8.76 | 5.21 | 28.44 | 0.4 | 11 | 296.92 | 61.2 | 6.75 | 9 | 83.97 | 36854.25 | 90.57 | 211.03 | 23.32 | 14.15 | 3000.16 | 0.61 | 0.76 | 0.65 | 0.19 | 1 | 10
24 | 145 | CONCLUIDO | 11.417 | 8.76 | 5.22 | 28.46 | 0.42 | 11 | 297.44 | 61.2 | 7 | 9 | 84.24 | 36918.48 | 90.52 | 211.01 | 23.58 | 14.15 | 3125.59 | 0.6 | 0.76 | 0.65 | 0.19 | 1 | 10
25 | 145 | CONCLUIDO | 11.5097 | 8.69 | 5.2 | 31.2 | 0.43 | 10 | 297.96 | 61.2 | 7.25 | 8 | 84.51 | 36982.83 | 90.08 | 211.02 | 22.92 | 14.15 | 2802.81 | 0.62 | 0.76 | 0.65 | 0.17 | 1 | 10
26 | 145 | CONCLUIDO | 11.5119 | 8.69 | 5.2 | 31.19 | 0.45 | 10 | 298.48 | 61.2 | 7.5 | 8 | 84.79 | 37047.29 | 90.07 | 211.01 | 22.95 | 14.15 | 2818.4 | 0.62 | 0.76 | 0.65 | 0.17 | 1 | 10
27 | 145 | CONCLUIDO | 11.5067 | 8.69 | 5.2 | 31.21 | 0.46 | 10 | 299.01 | 61.2 | 7.75 | 8 | 85.06 | 37111.87 | 90.06 | 211.08 | 23.08 | 14.15 | 2884.87 | 0.61 | 0.76 | 0.65 | 0.18 | 1 | 10
28 | 145 | CONCLUIDO | 11.6193 | 8.61 | 5.17 | 34.48 | 0.48 | 9 | 299.53 | 61.2 | 8 | 7 | 85.33 | 37176.68 | 89.16 | 211.01 | 22.16 | 14.15 | 2425.8 | 0.64 | 0.77 | 0.64 | 0.15 | 1 | 10
29 | 145 | CONCLUIDO | 11.6039 | 8.62 | 5.18 | 34.56 | 0.49 | 9 | 300.06 | 61.2 | 8.25 | 7 | 85.61 | 37241.49 | 89.26 | 211.01 | 22.42 | 14.15 | 2557.15 | 0.63 | 0.76 | 0.65 | 0.16 | 1 | 10
30 | 145 | CONCLUIDO | 11.6017 | 8.62 | 5.19 | 34.57 | 0.5 | 9 | 300.59 | 61.2 | 8.5 | 7 | 85.89 | 37306.42 | 89.4 | 211.01 | 22.54 | 14.15 | 2619.25 | 0.63 | 0.76 | 0.65 | 0.16 | 1 | 10
31 | 145 | CONCLUIDO | 11.6107 | 8.61 | 5.18 | 34.52 | 0.52 | 9 | 301.11 | 61.2 | 8.75 | 7 | 86.16 | 37371.47 | 89.14 | 211.01 | 22.33 | 14.15 | 2512.65 | 0.63 | 0.76 | 0.65 | 0.15 | 1 | 10
32 | 145 | CONCLUIDO | 11.5942 | 8.62 | 5.19 | 34.61 | 0.53 | 9 | 301.64 | 61.2 | 9 | 7 | 86.44 | 37436.63 | 89.17 | 211.01 | 22.68 | 14.15 | 2689.67 | 0.62 | 0.76 | 0.65 | 0.16 | 1 | 10
33 | 145 | CONCLUIDO | 11.6929 | 8.55 | 5.17 | 38.79 | 0.55 | 8 | 302.17 | 61.2 | 9.25 | 6 | 86.72 | 37501.91 | 88.91 | 211.01 | 22.06 | 14.15 | 2383.85 | 0.64 | 0.77 | 0.65 | 0.15 | 1 | 10
34 | 145 | CONCLUIDO | 11.7039 | 8.54 | 5.16 | 38.73 | 0.56 | 8 | 302.7 | 61.2 | 9.5 | 6 | 87 | 37567.32 | 88.87 | 211.01 | 21.82 | 14.15 | 2260.65 | 0.65 | 0.77 | 0.65 | 0.14 | 1 | 10
35 | 145 | CONCLUIDO | 11.7081 | 8.54 | 5.16 | 38.71 | 0.57 | 8 | 303.23 | 61.2 | 9.75 | 6 | 87.28 | 37632.84 | 88.72 | 211.03 | 21.8 | 14.15 | 2251.01 | 0.65 | 0.77 | 0.64 | 0.13 | 1 | 10
36 | 145 | CONCLUIDO | 11.7096 | 8.54 | 5.16 | 38.7 | 0.59 | 8 | 303.76 | 61.2 | 10 | 6 | 87.57 | 37698.48 | 88.56 | 211.01 | 21.61 | 14.15 | 2155.83 | 0.66 | 0.77 | 0.65 | 0.13 | 1 | 10
37 | 145 | CONCLUIDO | 11.7119 | 8.54 | 5.16 | 38.69 | 0.6 | 8 | 304.3 | 61.2 | 10.25 | 6 | 87.85 | 37764.25 | 88.28 | 211.01 | 21.65 | 14.15 | 2177.85 | 0.65 | 0.77 | 0.65 | 0.13 | 1 | 10
38 | 145 | CONCLUIDO | 11.8269 | 8.46 | 5.13 | 43.96 | 0.61 | 7 | 304.83 | 61.2 | 10.5 | 5 | 88.13 | 37830.13 | 87.67 | 211.01 | 20.67 | 14.15 | 1694.97 | 0.68 | 0.77 | 0.64 | 0.1 | 1 | 10
39 | 145 | CONCLUIDO | 11.8095 | 8.47 | 5.14 | 44.07 | 0.63 | 7 | 305.37 | 61.2 | 10.75 | 5 | 88.42 | 37896.14 | 87.85 | 211.01 | 21.08 | 14.15 | 1896.7 | 0.67 | 0.77 | 0.65 | 0.12 | 1 | 10
40 | 145 | CONCLUIDO | 11.7975 | 8.48 | 5.15 | 44.14 | 0.64 | 7 | 305.9 | 61.2 | 11 | 5 | 88.7 | 37962.28 | 88.04 | 211.01 | 21.36 | 14.15 | 2040.43 | 0.66 | 0.77 | 0.65 | 0.12 | 1 | 10
41 | 145 | CONCLUIDO | 11.7979 | 8.48 | 5.15 | 44.14 | 0.65 | 7 | 306.44 | 61.2 | 11.25 | 5 | 88.99 | 38028.53 | 87.99 | 211.01 | 21.49 | 14.15 | 2104.39 | 0.66 | 0.77 | 0.64 | 0.12 | 1 | 10
42 | 145 | CONCLUIDO | 11.8029 | 8.47 | 5.15 | 44.11 | 0.67 | 7 | 306.98 | 61.2 | 11.5 | 5 | 89.28 | 38094.91 | 87.95 | 211.01 | 21.35 | 14.15 | 2033.86 | 0.66 | 0.77 | 0.64 | 0.12 | 1 | 10
43 | 145 | CONCLUIDO | 11.8083 | 8.47 | 5.14 | 44.08 | 0.68 | 7 | 307.52 | 61.2 | 11.75 | 5 | 89.57 | 38161.42 | 87.6 | 211.01 | 21.21 | 14.15 | 1964.77 | 0.67 | 0.77 | 0.64 | 0.12 | 1 | 10
44 | 145 | CONCLUIDO | 11.8017 | 8.47 | 5.15 | 44.12 | 0.69 | 7 | 308.06 | 61.2 | 12 | 5 | 89.86 | 38228.06 | 87.6 | 211.02 | 21.23 | 14.15 | 1971.2 | 0.67 | 0.77 | 0.65 | 0.12 | 1 | 10
45 | 145 | CONCLUIDO | 11.7944 | 8.48 | 5.15 | 44.16 | 0.71 | 7 | 308.6 | 61.2 | 12.25 | 5 | 90.15 | 38294.82 | 87.65 | 211.01 | 21.55 | 14.15 | 2134.2 | 0.66 | 0.77 | 0.64 | 0.13 | 1 | 10
46 | 145 | CONCLUIDO | 11.9008 | 8.4 | 5.13 | 51.3 | 0.72 | 6 | 309.14 | 61.2 | 12.5 | 4 | 90.44 | 38361.7 | 87.11 | 211.01 | 20.85 | 14.15 | 1789.74 | 0.68 | 0.77 | 0.64 | 0.1 | 1 | 10
47 | 145 | CONCLUIDO | 11.9174 | 8.39 | 5.12 | 51.19 | 0.73 | 6 | 309.68 | 61.2 | 12.75 | 4 | 90.74 | 38428.72 | 86.84 | 211.03 | 20.4 | 14.15 | 1563.19 | 0.69 | 0.77 | 0.64 | 0.09 | 1 | 10
48 | 145 | CONCLUIDO | 11.9162 | 8.39 | 5.12 | 51.19 | 0.75 | 6 | 310.23 | 61.2 | 13 | 4 | 91.03 | 38495.87 | 86.92 | 211.01 | 20.38 | 14.15 | 1552.41 | 0.69 | 0.77 | 0.64 | 0.09 | 1 | 10
49 | 145 | CONCLUIDO | 11.9103 | 8.4 | 5.12 | 51.24 | 0.76 | 6 | 310.77 | 61.2 | 13.25 | 4 | 91.33 | 38563.14 | 86.85 | 211.02 | 20.59 | 14.15 | 1658.08 | 0.69 | 0.77 | 0.64 | 0.1 | 1 | 10
50 | 145 | CONCLUIDO | 11.9079 | 8.4 | 5.13 | 51.25 | 0.77 | 6 | 311.32 | 61.2 | 13.5 | 4 | 91.62 | 38630.55 | 86.96 | 211.01 | 20.65 | 14.15 | 1690.29 | 0.69 | 0.77 | 0.64 | 0.1 | 1 | 10
51 | 145 | CONCLUIDO | 11.9158 | 8.39 | 5.12 | 51.2 | 0.79 | 6 | 311.87 | 61.2 | 13.75 | 4 | 91.92 | 38698.21 | 86.83 | 211.01 | 20.5 | 14.15 | 1610.75 | 0.69 | 0.77 | 0.64 | 0.09 | 1 | 10
52 | 145 | CONCLUIDO | 11.9186 | 8.39 | 5.12 | 51.18 | 0.8 | 6 | 312.42 | 61.2 | 14 | 4 | 92.22 | 38765.89 | 86.73 | 211.01 | 20.39 | 14.15 | 1556.38 | 0.69 | 0.77 | 0.64 | 0.09 | 1 | 10
53 | 145 | CONCLUIDO | 11.9122 | 8.39 | 5.12 | 51.22 | 0.81 | 6 | 312.97 | 61.2 | 14.25 | 4 | 92.52 | 38833.69 | 86.69 | 211.01 | 20.54 | 14.15 | 1633.06 | 0.69 | 0.77 | 0.64 | 0.1 | 1 | 10
54 | 145 | CONCLUIDO | 11.9095 | 8.4 | 5.12 | 51.24 | 0.82 | 6 | 313.52 | 61.2 | 14.5 | 4 | 92.82 | 38901.63 | 86.65 | 211.01 | 20.61 | 14.15 | 1666.14 | 0.69 | 0.77 | 0.64 | 0.1 | 1 | 10
55 | 145 | CONCLUIDO | 11.919 | 8.39 | 5.12 | 51.17 | 0.84 | 6 | 314.07 | 61.2 | 14.75 | 4 | 93.12 | 38969.71 | 86.35 | 211.01 | 20.44 | 14.15 | 1584.6 | 0.69 | 0.77 | 0.64 | 0.09 | 1 | 10
56 | 145 | CONCLUIDO | 11.9107 | 8.4 | 5.12 | 51.23 | 0.85 | 6 | 314.62 | 61.2 | 15 | 4 | 93.43 | 39037.92 | 86.33 | 211.02 | 20.62 | 14.15 | 1671.92 | 0.69 | 0.77 | 0.64 | 0.1 | 1 | 10
57 | 145 | CONCLUIDO | 11.917 | 8.39 | 5.12 | 51.19 | 0.86 | 6 | 315.18 | 61.2 | 15.25 | 4 | 93.73 | 39106.27 | 85.95 | 211.05 | 20.3 | 14.15 | 1511.8 | 0.7 | 0.77 | 0.65 | 0.09 | 1 | 10
58 | 145 | CONCLUIDO | 12.0216 | 8.32 | 5.1 | 61.2 | 0.87 | 5 | 315.73 | 61.2 | 15.5 | 3 | 94.03 | 39174.75 | 85.47 | 211.03 | 19.92 | 14.15 | 1327.15 | 0.71 | 0.78 | 0.64 | 0.07 | 1 | 10
59 | 145 | CONCLUIDO | 12.0144 | 8.32 | 5.1 | 61.26 | 0.89 | 5 | 316.29 | 61.2 | 15.75 | 3 | 94.34 | 39243.37 | 85.64 | 211.01 | 20.06 | 14.15 | 1396.51 | 0.71 | 0.78 | 0.64 | 0.08 | 1 | 10
60 | 145 | CONCLUIDO | 12.0088 | 8.33 | 5.11 | 61.3 | 0.9 | 5 | 316.85 | 61.2 | 16 | 3 | 94.65 | 39312.13 | 85.81 | 211.01 | 20.18 | 14.15 | 1458.11 | 0.7 | 0.77 | 0.64 | 0.08 | 1 | 10
61 | 145 | CONCLUIDO | 12.0064 | 8.33 | 5.11 | 61.32 | 0.91 | 5 | 317.41 | 61.2 | 16.25 | 3 | 94.96 | 39381.03 | 86.01 | 211.04 | 20.15 | 14.15 | 1441.93 | 0.7 | 0.77 | 0.64 | 0.08 | 1 | 10
62 | 145 | CONCLUIDO | 12.0096 | 8.33 | 5.11 | 61.3 | 0.92 | 5 | 317.97 | 61.2 | 16.5 | 3 | 95.27 | 39450.07 | 86.05 | 211.01 | 20.15 | 14.15 | 1441.4 | 0.7 | 0.77 | 0.64 | 0.08 | 1 | 10
63 | 145 | CONCLUIDO | 12.0228 | 8.32 | 5.1 | 61.19 | 0.94 | 5 | 318.53 | 61.2 | 16.75 | 3 | 95.58 | 39519.26 | 85.8 | 211.01 | 19.85 | 14.15 | 1293.41 | 0.71 | 0.78 | 0.64 | 0.07 | 1 | 10
64 | 145 | CONCLUIDO | 12.0144 | 8.32 | 5.1 | 61.26 | 0.95 | 5 | 319.09 | 61.2 | 17 | 3 | 95.89 | 39588.58 | 85.97 | 211.01 | 20.03 | 14.15 | 1382.51 | 0.71 | 0.78 | 0.64 | 0.08 | 1 | 10
65 | 145 | CONCLUIDO | 12.014 | 8.32 | 5.11 | 61.26 | 0.96 | 5 | 319.65 | 61.2 | 17.25 | 3 | 96.2 | 39658.05 | 85.76 | 211.01 | 20.03 | 14.15 | 1382.02 | 0.71 | 0.78 | 0.64 | 0.08 | 1 | 10
66 | 145 | CONCLUIDO | 12.0096 | 8.33 | 5.11 | 61.3 | 0.97 | 5 | 320.22 | 61.2 | 17.5 | 3 | 96.52 | 39727.66 | 85.78 | 211.01 | 20.17 | 14.15 | 1453.74 | 0.7 | 0.77 | 0.64 | 0.08 | 1 | 10
67 | 145 | CONCLUIDO | 12.0064 | 8.33 | 5.11 | 61.32 | 0.99 | 5 | 320.78 | 61.2 | 17.75 | 3 | 96.83 | 39797.41 | 85.84 | 211.01 | 20.17 | 14.15 | 1453.93 | 0.7 | 0.77 | 0.64 | 0.08 | 1 | 10
68 | 145 | CONCLUIDO | 12.0104 | 8.33 | 5.11 | 61.29 | 1 | 5 | 321.35 | 61.2 | 18 | 3 | 97.15 | 39867.32 | 85.69 | 211.01 | 20.11 | 14.15 | 1423.87 | 0.7 | 0.77 | 0.64 | 0.08 | 1 | 10
69 | 145 | CONCLUIDO | 12.0164 | 8.32 | 5.1 | 61.24 | 1.01 | 5 | 321.92 | 61.2 | 18.25 | 3 | 97.47 | 39937.36 | 85.4 | 211.01 | 20 | 14.15 | 1367.65 | 0.71 | 0.78 | 0.64 | 0.08 | 1 | 10
70 | 145 | CONCLUIDO | 12.0236 | 8.32 | 5.1 | 61.18 | 1.02 | 5 | 322.49 | 61.2 | 18.5 | 3 | 97.79 | 40007.56 | 85.09 | 211.01 | 19.76 | 14.15 | 1249.21 | 0.72 | 0.78 | 0.64 | 0.07 | 1 | 10
71 | 145 | CONCLUIDO | 12.0285 | 8.31 | 5.09 | 61.14 | 1.03 | 5 | 323.06 | 61.2 | 18.75 | 3 | 98.11 | 40077.9 | 84.77 | 211.01 | 19.71 | 14.15 | 1221.78 | 0.72 | 0.78 | 0.64 | 0.07 | 1 | 10
72 | 145 | CONCLUIDO | 12.018 | 8.32 | 5.1 | 61.23 | 1.05 | 5 | 323.63 | 61.2 | 19 | 3 | 98.43 | 40148.52 | 84.59 | 211.01 | 19.87 | 14.15 | 1302 | 0.71 | 0.78 | 0.64 | 0.08 | 1 | 10
73 | 145 | CONCLUIDO | 12.0257 | 8.32 | 5.1 | 61.16 | 1.06 | 5 | 324.2 | 61.2 | 19.25 | 3 | 98.75 | 40219.17 | 84.12 | 211.01 | 19.71 | 14.15 | 1221 | 0.72 | 0.78 | 0.64 | 0.07 | 1 | 10
74 | 145 | CONCLUIDO | 12.0156 | 8.32 | 5.1 | 61.25 | 1.07 | 5 | 324.78 | 61.2 | 19.5 | 3 | 99.08 | 40289.97 | 84.03 | 211.02 | 19.91 | 14.15 | 1325.21 | 0.71 | 0.78 | 0.64 | 0.08 | 1 | 10
75 | 145 | CONCLUIDO | 12.0297 | 8.31 | 5.09 | 61.13 | 1.08 | 5 | 325.35 | 61.2 | 19.75 | 3 | 99.4 | 40360.92 | 83.63 | 211.01 | 19.73 | 14.15 | 1234.83 | 0.72 | 0.78 | 0.64 | 0.07 | 1 | 10
76 | 145 | CONCLUIDO | 12.1367 | 8.24 | 5.07 | 76.12 | 1.09 | 4 | 325.93 | 61.2 | 20 | 2 | 99.73 | 40432.03 | 83.23 | 211.01 | 19.05 | 14.15 | 899.86 | 0.74 | 0.78 | 0.64 | 0.05 | 1 | 10
77 | 145 | CONCLUIDO | 12.1335 | 8.24 | 5.08 | 76.15 | 1.11 | 4 | 326.51 | 61.2 | 20.25 | 2 | 100.06 | 40503.29 | 83.4 | 211.01 | 19.18 | 14.15 | 965.27 | 0.74 | 0.78 | 0.64 | 0.05 | 1 | 10
78 | 145 | CONCLUIDO | 12.1286 | 8.24 | 5.08 | 76.2 | 1.12 | 4 | 327.08 | 61.2 | 20.5 | 2 | 100.39 | 40574.7 | 83.62 | 211.01 | 19.29 | 14.15 | 1020.06 | 0.73 | 0.78 | 0.64 | 0.05 | 1 | 10
79 | 145 | CONCLUIDO | 12.1269 | 8.25 | 5.08 | 76.22 | 1.13 | 4 | 327.66 | 61.2 | 20.75 | 2 | 100.72 | 40646.27 | 83.77 | 211.01 | 19.23 | 14.15 | 990.04 | 0.74 | 0.78 | 0.64 | 0.06 | 1 | 10
80 | 145 | CONCLUIDO | 12.122 | 8.25 | 5.08 | 76.27 | 1.14 | 4 | 328.25 | 61.2 | 21 | 2 | 101.05 | 40718 | 83.95 | 211.01 | 19.38 | 14.15 | 1061.7 | 0.73 | 0.78 | 0.64 | 0.06 | 1 | 10
81 | 145 | CONCLUIDO | 12.1241 | 8.25 | 5.08 | 76.25 | 1.15 | 4 | 328.83 | 61.2 | 21.25 | 2 | 101.38 | 40789.89 | 83.91 | 211.01 | 19.34 | 14.15 | 1045.19 | 0.73 | 0.78 | 0.64 | 0.06 | 1 | 10
82 | 145 | CONCLUIDO | 12.122 | 8.25 | 5.08 | 76.27 | 1.16 | 4 | 329.41 | 61.2 | 21.5 | 2 | 101.71 | 40861.93 | 84.01 | 211.01 | 19.41 | 14.15 | 1077.96 | 0.73 | 0.78 | 0.64 | 0.06 | 1 | 10
83 | 145 | CONCLUIDO | 12.1212 | 8.25 | 5.09 | 76.28 | 1.17 | 4 | 330 | 61.2 | 21.75 | 2 | 102.05 | 40934.14 | 84.07 | 211.01 | 19.43 | 14.15 | 1086.24 | 0.73 | 0.78 | 0.64 | 0.06 | 1 | 10
84 | 145 | CONCLUIDO | 12.1314 | 8.24 | 5.08 | 76.17 | 1.19 | 4 | 330.59 | 61.2 | 22 | 2 | 102.39 | 41006.51 | 83.94 | 211.01 | 19.17 | 14.15 | 959.42 | 0.74 | 0.78 | 0.64 | 0.05 | 1 | 10
85 | 145 | CONCLUIDO | 12.1347 | 8.24 | 5.08 | 76.14 | 1.2 | 4 | 331.17 | 61.2 | 22.25 | 2 | 102.72 | 41079.04 | 83.84 | 211.01 | 19.14 | 14.15 | 943.56 | 0.74 | 0.78 | 0.64 | 0.05 | 1 | 10
86 | 145 | CONCLUIDO | 12.1257 | 8.25 | 5.08 | 76.23 | 1.21 | 4 | 331.76 | 61.2 | 22.5 | 2 | 103.06 | 41151.74 | 84.01 | 211.01 | 19.25 | 14.15 | 998.3 | 0.74 | 0.78 | 0.64 | 0.06 | 1 | 10
87 | 145 | CONCLUIDO | 12.1257 | 8.25 | 5.08 | 76.23 | 1.22 | 4 | 332.35 | 61.2 | 22.75 | 2 | 103.41 | 41224.6 | 84.01 | 211.01 | 19.37 | 14.15 | 1056.81 | 0.73 | 0.78 | 0.64 | 0.06 | 1 | 10
88 | 145 | CONCLUIDO | 12.1159 | 8.25 | 5.09 | 76.33 | 1.23 | 4 | 332.95 | 61.2 | 23 | 2 | 103.75 | 41297.62 | 84.09 | 211.01 | 19.48 | 14.15 | 1110.62 | 0.73 | 0.78 | 0.64 | 0.06 | 1 | 10
89 | 145 | CONCLUIDO | 12.12 | 8.25 | 5.09 | 76.29 | 1.24 | 4 | 333.54 | 61.2 | 23.25 | 2 | 104.09 | 41370.82 | 84.1 | 211.01 | 19.39 | 14.15 | 1069.8 | 0.73 | 0.78 | 0.64 | 0.06 | 1 | 10
90 | 145 | CONCLUIDO | 12.1224 | 8.25 | 5.08 | 76.27 | 1.25 | 4 | 334.14 | 61.2 | 23.5 | 2 | 104.44 | 41444.3 | 83.93 | 211.01 | 19.31 | 14.15 | 1029.82 | 0.73 | 0.78 | 0.64 | 0.06 | 1 | 10
91 | 145 | CONCLUIDO | 12.1371 | 8.24 | 5.07 | 76.12 | 1.26 | 4 | 334.73 | 61.2 | 23.75 | 2 | 104.78 | 41517.84 | 83.66 | 211.01 | 19.1 | 14.15 | 922.23 | 0.74 | 0.78 | 0.64 | 0.05 | 1 | 10
92 | 145 | CONCLUIDO | 12.1396 | 8.24 | 5.07 | 76.09 | 1.28 | 4 | 335.33 | 61.2 | 24 | 2 | 105.13 | 41591.55 | 83.5 | 211.02 | 18.96 | 14.15 | 851.08 | 0.75 | 0.78 | 0.64 | 0.05 | 1 | 10
93 | 145 | CONCLUIDO | 12.1322 | 8.24 | 5.08 | 76.17 | 1.29 | 4 | 335.93 | 61.2 | 24.25 | 2 | 105.48 | 41665.42 | 83.58 | 211.01 | 19.07 | 14.15 | 910.28 | 0.74 | 0.78 | 0.64 | 0.05 | 1 | 10
94 | 145 | CONCLUIDO | 12.1335 | 8.24 | 5.08 | 76.15 | 1.3 | 4 | 336.53 | 61.2 | 24.5 | 2 | 105.83 | 41739.48 | 83.38 | 211.01 | 19.14 | 14.15 | 942.68 | 0.74 | 0.78 | 0.64 | 0.05 | 1 | 10
95 | 145 | CONCLUIDO | 12.1302 | 8.24 | 5.08 | 76.19 | 1.31 | 4 | 337.13 | 61.2 | 24.75 | 2 | 106.18 | 41813.7 | 83.3 | 211.05 | 19.16 | 14.15 | 952.26 | 0.74 | 0.78 | 0.64 | 0.05 | 1 | 10
96 | 145 | CONCLUIDO | 12.1302 | 8.24 | 5.08 | 76.19 | 1.32 | 4 | 337.73 | 61.2 | 25 | 2 | 106.53 | 41888.1 | 83.16 | 211.03 | 19.19 | 14.15 | 968.41 | 0.74 | 0.78 | 0.64 | 0.05 | 1 | 10
97 | 145 | CONCLUIDO | 12.1367 | 8.24 | 5.07 | 76.12 | 1.33 | 4 | 338.34 | 61.2 | 25.25 | 2 | 106.89 | 41962.68 | 82.76 | 211.01 | 19.09 | 14.15 | 919.16 | 0.74 | 0.78 | 0.64 | 0.05 | 1 | 10
98 | 145 | CONCLUIDO | 12.14 | 8.24 | 5.07 | 76.09 | 1.34 | 4 | 338.94 | 61.2 | 25.5 | 2 | 107.25 | 42037.44 | 82.8 | 211.01 | 19.01 | 14.15 | 876.85 | 0.74 | 0.78 | 0.64 | 0.05 | 1 | 10
99 | 145 | CONCLUIDO | 12.1363 | 8.24 | 5.08 | 76.12 | 1.35 | 4 | 339.55 | 61.2 | 25.75 | 2 | 107.6 | 42112.37 | 82.7 | 211.01 | 19.04 | 14.15 | 893.56 | 0.74 | 0.78 | 0.64 | 0.05 | 1 | 10
100 | 145 | CONCLUIDO | 12.138 | 8.24 | 5.07 | 76.11 | 1.36 | 4 | 340.16 | 61.2 | 26 | 2 | 107.96 | 42187.49 | 82.52 | 211.01 | 19 | 14.15 | 874.35 | 0.74 | 0.78 | 0.64 | 0.05 | 1 | 10
101 | 145 | CONCLUIDO | 12.1384 | 8.24 | 5.07 | 76.1 | 1.37 | 4 | 340.77 | 61.2 | 26.25 | 2 | 108.32 | 42262.79 | 82.27 | 211.01 | 19.02 | 14.15 | 882.33 | 0.74 | 0.78 | 0.64 | 0.05 | 1 | 10
102 | 145 | CONCLUIDO | 12.1355 | 8.24 | 5.08 | 76.13 | 1.38 | 4 | 341.38 | 61.2 | 26.5 | 2 | 108.68 | 42338.27 | 82.24 | 211.01 | 19.01 | 14.15 | 876.38 | 0.74 | 0.78 | 0.64 | 0.05 | 1 | 10
103 | 145 | CONCLUIDO | 12.1404 | 8.24 | 5.07 | 76.08 | 1.39 | 4 | 342 | 61.2 | 26.75 | 2 | 109.05 | 42413.94 | 82.01 | 211.01 | 18.98 | 14.15 | 860.74 | 0.75 | 0.78 | 0.64 | 0.05 | 1 | 10
104 | 145 | CONCLUIDO | 12.1412 | 8.24 | 5.07 | 76.08 | 1.4 | 4 | 342.61 | 61.2 | 27 | 2 | 109.41 | 42489.79 | 81.79 | 211.01 | 18.87 | 14.15 | 807.27 | 0.75 | 0.78 | 0.64 | 0.05 | 1 | 10
105 | 145 | CONCLUIDO | 12.1429 | 8.24 | 5.07 | 76.06 | 1.42 | 4 | 343.23 | 61.2 | 27.25 | 2 | 109.78 | 42565.83 | 81.48 | 211.01 | 18.9 | 14.15 | 823.18 | 0.75 | 0.78 | 0.64 | 0.04 | 1 | 10
106 | 145 | CONCLUIDO | 12.147 | 8.23 | 5.07 | 76.02 | 1.43 | 4 | 343.85 | 61.2 | 27.5 | 2 | 110.15 | 42642.18 | 81.06 | 211.01 | 18.85 | 14.15 | 797.32 | 0.75 | 0.78 | 0.64 | 0.04 | 1 | 10
107 | 145 | CONCLUIDO | 12.1433 | 8.24 | 5.07 | 76.05 | 1.44 | 4 | 344.47 | 61.2 | 27.75 | 2 | 110.52 | 42718.61 | 80.85 | 211.01 | 18.89 | 14.15 | 817.21 | 0.75 | 0.78 | 0.64 | 0.04 | 1 | 10
108 | 145 | CONCLUIDO | 12.1412 | 8.24 | 5.07 | 76.08 | 1.45 | 4 | 345.09 | 61.2 | 28 | 2 | 110.89 | 42795.22 | 80.63 | 211.01 | 18.93 | 14.15 | 837.04 | 0.75 | 0.78 | 0.64 | 0.05 | 1 | 10
109 | 145 | CONCLUIDO | 12.149 | 8.23 | 5.07 | 76 | 1.46 | 4 | 345.71 | 61.2 | 28.25 | 2 | 111.26 | 42872.03 | 80.23 | 211.01 | 18.74 | 14.15 | 740.56 | 0.76 | 0.78 | 0.64 | 0.04 | 1 | 10
110 | 145 | CONCLUIDO | 12.2591 | 8.16 | 5.05 | 100.93 | 1.47 | 3 | 346.34 | 61.2 | 28.5 | 1 | 111.64 | 42949.03 | 79.52 | 211.01 | 18.13 | 14.15 | 442.36 | 0.78 | 0.78 | 0.64 | 0.02 | 1 | 10
111 | 145 | CONCLUIDO | 12.2532 | 8.16 | 5.05 | 101.01 | 1.48 | 3 | 346.96 | 61.2 | 28.75 | 1 | 112.01 | 43026.23 | 79.57 | 211.01 | 18.27 | 14.15 | 515.41 | 0.77 | 0.78 | 0.64 | 0.02 | 1 | 10
112 | 145 | CONCLUIDO | 12.2491 | 8.16 | 5.05 | 101.06 | 1.49 | 3 | 347.59 | 61.2 | 29 | 1 | 112.39 | 43103.63 | 79.67 | 211.01 | 18.28 | 14.15 | 519.11 | 0.77 | 0.78 | 0.64 | 0.03 | 1 | 10
113 | 145 | CONCLUIDO | 12.2495 | 8.16 | 5.05 | 101.06 | 1.5 | 3 | 348.22 | 61.2 | 29.25 | 1 | 112.77 | 43181.22 | 79.77 | 211.01 | 18.33 | 14.15 | 541.22 | 0.77 | 0.78 | 0.64 | 0.03 | 1 | 10
114 | 145 | CONCLUIDO | 12.2511 | 8.16 | 5.05 | 101.03 | 1.51 | 3 | 348.85 | 61.2 | 29.5 | 1 | 113.15 | 43259.02 | 79.89 | 211.02 | 18.33 | 14.15 | 541.81 | 0.77 | 0.78 | 0.64 | 0.03 | 1 | 10
115 | 145 | CONCLUIDO | 12.2461 | 8.17 | 5.05 | 101.1 | 1.52 | 3 | 349.48 | 61.2 | 29.75 | 1 | 113.53 | 43337.02 | 80.1 | 211.01 | 18.41 | 14.15 | 581.85 | 0.77 | 0.78 | 0.64 | 0.03 | 1 | 10
116 | 145 | CONCLUIDO | 12.247 | 8.17 | 5.05 | 101.09 | 1.53 | 3 | 350.12 | 61.2 | 30 | 1 | 113.92 | 43415.22 | 80.2 | 211.01 | 18.43 | 14.15 | 591.56 | 0.77 | 0.78 | 0.64 | 0.03 | 1 | 10
117 | 145 | CONCLUIDO | 12.2466 | 8.17 | 5.05 | 101.09 | 1.54 | 3 | 350.75 | 61.2 | 30.25 | 1 | 114.3 | 43493.63 | 80.33 | 211.01 | 18.39 | 14.15 | 571.75 | 0.77 | 0.78 | 0.64 | 0.03 | 1 | 10
118 | 145 | CONCLUIDO | 12.2461 | 8.17 | 5.05 | 101.1 | 1.55 | 3 | 351.39 | 61.2 | 30.5 | 1 | 114.69 | 43572.25 | 80.51 | 211.01 | 18.37 | 14.15 | 561.88 | 0.77 | 0.78 | 0.64 | 0.03 | 1 | 10
119 | 145 | CONCLUIDO | 12.2461 | 8.17 | 5.05 | 101.1 | 1.56 | 3 | 352.03 | 61.2 | 30.75 | 1 | 115.08 | 43651.07 | 80.62 | 211.01 | 18.37 | 14.15 | 561.61 | 0.77 | 0.78 | 0.64 | 0.03 | 1 | 10
120 | 145 | CONCLUIDO | 12.2507 | 8.16 | 5.05 | 101.04 | 1.57 | 3 | 352.67 | 61.2 | 31 | 1 | 115.47 | 43730.1 | 80.61 | 211.02 | 18.33 | 14.15 | 542.89 | 0.77 | 0.78 | 0.64 | 0.03 | 1 | 10
121 | 145 | CONCLUIDO | 12.247 | 8.17 | 5.05 | 101.09 | 1.58 | 3 | 353.31 | 61.2 | 31.25 | 1 | 115.86 | 43809.48 | 80.67 | 211.01 | 18.41 | 14.15 | 583.36 | 0.77 | 0.78 | 0.64 | 0.03 | 1 | 10
122 | 145 | CONCLUIDO | 12.2436 | 8.17 | 5.06 | 101.13 | 1.59 | 3 | 353.96 | 61.2 | 31.5 | 1 | 116.26 | 43888.94 | 80.71 | 211.01 | 18.45 | 14.15 | 603.98 | 0.77 | 0.78 | 0.64 | 0.03 | 1 | 10
123 | 145 | CONCLUIDO | 12.242 | 8.17 | 5.06 | 101.16 | 1.6 | 3 | 354.6 | 61.2 | 31.75 | 1 | 116.65 | 43968.62 | 80.78 | 211.01 | 18.47 | 14.15 | 615.3 | 0.77 | 0.78 | 0.64 | 0.03 | 1 | 10
124 | 145 | CONCLUIDO | 12.2441 | 8.17 | 5.06 | 101.13 | 1.61 | 3 | 355.25 | 61.2 | 32 | 1 | 117.05 | 44048.52 | 80.81 | 211.06 | 18.41 | 14.15 | 585.05 | 0.77 | 0.78 | 0.64 | 0.03 | 1 | 10
125 | 145 | CONCLUIDO | 12.2482 | 8.16 | 5.05 | 101.07 | 1.62 | 3 | 355.9 | 61.2 | 32.25 | 1 | 117.45 | 44128.64 | 80.9 | 211.01 | 18.39 | 14.15 | 572.45 | 0.77 | 0.78 | 0.64 | 0.03 | 1 | 10
126 | 145 | CONCLUIDO | 12.2482 | 8.16 | 5.05 | 101.07 | 1.63 | 3 | 356.55 | 61.2 | 32.5 | 1 | 117.85 | 44208.97 | 80.99 | 211.01 | 18.34 | 14.15 | 548.96 | 0.77 | 0.78 | 0.64 | 0.03 | 1 | 10
127 | 145 | CONCLUIDO | 12.2457 | 8.17 | 5.06 | 101.11 | 1.63 | 3 | 357.2 | 61.2 | 32.75 | 1 | 118.26 | 44289.53 | 81.07 | 211.01 | 18.4 | 14.15 | 578.99 | 0.77 | 0.78 | 0.64 | 0.03 | 1 | 10
128 | 145 | CONCLUIDO | 12.2474 | 8.16 | 5.05 | 101.08 | 1.64 | 3 | 357.86 | 61.2 | 33 | 1 | 118.66 | 44370.32 | 81.14 | 211.01 | 18.41 | 14.15 | 581.95 | 0.77 | 0.78 | 0.64 | 0.03 | 1 | 10
129 | 145 | CONCLUIDO | 12.2457 | 8.17 | 5.06 | 101.11 | 1.65 | 3 | 358.52 | 61.2 | 33.25 | 1 | 119.07 | 44451.33 | 81.19 | 211.01 | 18.47 | 14.15 | 612.08 | 0.77 | 0.78 | 0.64 | 0.03 | 1 | 10
130 | 145 | CONCLUIDO | 12.2412 | 8.17 | 5.06 | 101.17 | 1.66 | 3 | 359.17 | 61.2 | 33.5 | 1 | 119.48 | 44532.57 | 81.27 | 211.01 | 18.54 | 14.15 | 647.59 | 0.76 | 0.78 | 0.64 | 0.03 | 1 | 10
131 | 145 | CONCLUIDO | 12.2428 | 8.17 | 5.06 | 101.14 | 1.67 | 3 | 359.84 | 61.2 | 33.75 | 1 | 119.89 | 44614.04 | 81.31 | 211.01 | 18.53 | 14.15 | 644.41 | 0.76 | 0.78 | 0.64 | 0.03 | 1 | 10
132 | 145 | CONCLUIDO | 12.2416 | 8.17 | 5.06 | 101.16 | 1.68 | 3 | 360.5 | 61.2 | 34 | 1 | 120.3 | 44695.75 | 81.35 | 211.01 | 18.48 | 14.15 | 615.59 | 0.77 | 0.78 | 0.64 | 0.03 | 1 | 10
133 | 145 | CONCLUIDO | 12.2457 | 8.17 | 5.06 | 101.11 | 1.69 | 3 | 361.16 | 61.2 | 34.25 | 1 | 120.71 | 44777.68 | 81.27 | 211.01 | 18.45 | 14.15 | 601.44 | 0.77 | 0.78 | 0.64 | 0.03 | 1 | 10
134 | 145 | CONCLUIDO | 12.2445 | 8.17 | 5.06 | 101.12 | 1.7 | 3 | 361.83 | 61.2 | 34.5 | 1 | 121.13 | 44859.98 | 81.32 | 211.01 | 18.45 | 14.15 | 602.1 | 0.77 | 0.78 | 0.64 | 0.03 | 1 | 10
135 | 145 | CONCLUIDO | 12.2457 | 8.17 | 5.06 | 101.11 | 1.71 | 3 | 362.5 | 61.2 | 34.75 | 1 | 121.55 | 44942.4 | 81.31 | 211.01 | 18.48 | 14.15 | 616.24 | 0.77 | 0.78 | 0.64 | 0.03 | 1 | 10
136 | 145 | CONCLUIDO | 12.2424 | 8.17 | 5.06 | 101.15 | 1.72 | 3 | 363.17 | 61.2 | 35 | 1 | 121.97 | 45025.06 | 81.29 | 211.01 | 18.48 | 14.15 | 617.12 | 0.77 | 0.78 | 0.64 | 0.03 | 1 | 10
137 | 145 | CONCLUIDO | 12.2416 | 8.17 | 5.06 | 101.16 | 1.73 | 3 | 363.84 | 61.2 | 35.25 | 1 | 122.39 | 45107.96 | 81.26 | 211.03 | 18.45 | 14.15 | 604.07 | 0.77 | 0.78 | 0.64 | 0.03 | 1 | 10
138 | 145 | CONCLUIDO | 12.2432 | 8.17 | 5.06 | 101.14 | 1.74 | 3 | 364.51 | 61.2 | 35.5 | 1 | 122.82 | 45191.1 | 81.23 | 211.01 | 18.5 | 14.15 | 629.75 | 0.76 | 0.78 | 0.64 | 0.03 | 1 | 10
139 | 145 | CONCLUIDO | 12.2387 | 8.17 | 5.06 | 101.2 | 1.75 | 3 | 365.19 | 61.2 | 35.75 | 1 | 123.24 | 45274.49 | 81.32 | 211.01 | 18.56 | 14.15 | 657.53 | 0.76 | 0.78 | 0.64 | 0.03 | 1 | 10
140 | 145 | CONCLUIDO | 12.2399 | 8.17 | 5.06 | 101.18 | 1.75 | 3 | 365.87 | 61.2 | 36 | 1 | 123.67 | 45358.13 | 81.4 | 211.01 | 18.57 | 14.15 | 662.22 | 0.76 | 0.78 | 0.64 | 0.03 | 1 | 10
141 | 145 | CONCLUIDO | 12.2387 | 8.17 | 5.06 | 101.2 | 1.76 | 3 | 366.55 | 61.2 | 36.25 | 1 | 124.1 | 45442.03 | 81.45 | 211.01 | 18.6 | 14.15 | 679.85 | 0.76 | 0.78 | 0.64 | 0.03 | 1 | 10
142 | 145 | CONCLUIDO | 12.2441 | 8.17 | 5.06 | 101.13 | 1.77 | 3 | 367.23 | 61.2 | 36.5 | 1 | 124.53 | 45526.17 | 81.41 | 211.01 | 18.51 | 14.15 | 633.72 | 0.76 | 0.78 | 0.64 | 0.03 | 1 | 10
143 | 145 | CONCLUIDO | 12.2428 | 8.17 | 5.06 | 101.14 | 1.78 | 3 | 367.92 | 61.2 | 36.75 | 1 | 124.97 | 45610.57 | 81.48 | 211.01 | 18.52 | 14.15 | 639.8 | 0.76 | 0.78 | 0.64 | 0.03 | 1 | 10
144 | 145 | CONCLUIDO | 12.2378 | 8.17 | 5.06 | 101.21 | 1.79 | 3 | 368.6 | 61.2 | 37 | 1 | 125.4 | 45695.24 | 81.5 | 211.01 | 18.59 | 14.15 | 672.3 | 0.76 | 0.78 | 0.64 | 0.03 | 1 | 10
145 | 145 | CONCLUIDO | 12.2395 | 8.17 | 5.06 | 101.19 | 1.8 | 3 | 369.29 | 61.2 | 37.25 | 1 | 125.84 | 45780.16 | 81.53 | 211.01 | 18.59 | 14.15 | 675.14 | 0.76 | 0.78 | 0.64 | 0.03 | 1 | 10
146 | 145 | CONCLUIDO | 12.2374 | 8.17 | 5.06 | 101.22 | 1.81 | 3 | 369.98 | 61.2 | 37.5 | 1 | 126.28 | 45865.47 | 81.55 | 211.01 | 18.62 | 14.15 | 687.7 | 0.76 | 0.78 | 0.64 | 0.04 | 1 | 10
147 | 145 | CONCLUIDO | 12.237 | 8.17 | 5.06 | 101.22 | 1.82 | 3 | 370.67 | 61.2 | 37.75 | 0 | 126.73 | 45950.92 | 81.67 | 211.01 | 18.6 | 14.15 | 680.35 | 0.76 | 0.78 | 0.64 | 0.04 | 1 | 10