## Sheet1
| Volume de calda [L] | STATUS | Capacidade operacional [ha/h] | Tempo de missao [h] | Tempo util [h] | Tempo por voo [min] | Autonomia Projetada [h] | N° Voos | MTOW [kg] | Massa Estrutura [kg] | Combustível [kg] | Abastecimentos | Massa gerador | Potência gerador [W] | Combustível consumido [L] | Calda cons [L] | Distância percorrida [km] | Distância Pulverizando [km] | RTL ACUMULADO[m] | EOC [km/km] | EOC [h/h] | Tempo de manobra [h] | Tempo rtl_rtw [h] | V pulv [m/s] | V desloc [m/s]
0 | 25 | CONCLUIDO | 13.0709 | 7.65 | 5.51 | 13.22 | 0.28 | 25 | 61.76 | 28.92 | 1 | 23 | 6.84 | 7851.41 | 33.57 | 211.04 | 32.35 | 14.15 | 7441.81 | 0.44 | 0.72 | 0.68 | 0.48 | 1 | 10
1 | 25 | CONCLUIDO | 13.3879 | 7.47 | 5.4 | 16.19 | 0.35 | 20 | 62.05 | 28.92 | 1.25 | 18 | 6.88 | 7887.12 | 32.16 | 211.02 | 29.23 | 14.15 | 5908.22 | 0.48 | 0.73 | 0.66 | 0.37 | 1 | 10
2 | 25 | CONCLUIDO | 13.6338 | 7.33 | 5.32 | 19.94 | 0.42 | 16 | 62.34 | 28.92 | 1.5 | 14 | 6.92 | 7922.85 | 30.89 | 211.02 | 26.79 | 14.15 | 4710.15 | 0.53 | 0.74 | 0.65 | 0.29 | 1 | 10
3 | 25 | CONCLUIDO | 13.7752 | 7.26 | 5.27 | 22.58 | 0.49 | 14 | 62.63 | 28.92 | 1.75 | 12 | 6.96 | 7958.6 | 29.68 | 211.01 | 24.94 | 14.15 | 3792.32 | 0.57 | 0.75 | 0.66 | 0.24 | 1 | 10
4 | 25 | CONCLUIDO | 13.8707 | 7.21 | 5.25 | 26.23 | 0.55 | 12 | 62.92 | 28.92 | 2 | 9 | 7 | 7994.37 | 28.76 | 211.03 | 24.3 | 14.15 | 3481.17 | 0.58 | 0.75 | 0.66 | 0.22 | 1 | 10
5 | 25 | CONCLUIDO | 13.9519 | 7.17 | 5.22 | 28.47 | 0.62 | 11 | 63.21 | 28.92 | 2.25 | 6 | 7.04 | 8030.17 | 28.25 | 211.01 | 23.52 | 14.15 | 3099.79 | 0.6 | 0.76 | 0.65 | 0.19 | 1 | 10
6 | 25 | CONCLUIDO | 13.9996 | 7.14 | 5.21 | 31.25 | 0.69 | 10 | 63.5 | 28.92 | 2.5 | 1 | 7.08 | 8065.98 | 27.76 | 211.02 | 22.99 | 14.15 | 2838.4 | 0.62 | 0.76 | 0.66 | 0.18 | 1 | 10
7 | 25 | CONCLUIDO | 14.0067 | 7.14 | 5.2 | 31.23 | 0.75 | 10 | 63.79 | 28.92 | 2.75 | 1 | 7.12 | 8101.81 | 28.07 | 211.01 | 22.86 | 14.15 | 2772.94 | 0.62 | 0.76 | 0.66 | 0.18 | 1 | 10
8 | 25 | CONCLUIDO | 14.0051 | 7.14 | 5.21 | 31.23 | 0.81 | 10 | 64.08 | 28.92 | 3 | 0 | 7.16 | 8137.65 | 28.09 | 211.02 | 22.82 | 14.15 | 2752.77 | 0.62 | 0.76 | 0.66 | 0.18 | 1 | 10