## Sheet1
| Volume de calda [L] | STATUS | Capacidade operacional [ha/h] | Tempo de missao [h] | Tempo util [h] | Tempo por voo [min] | Autonomia Projetada [h] | N° Voos | MTOW [kg] | Massa Estrutura [kg] | Combustível [kg] | Abastecimentos | Massa gerador | Potência gerador [W] | Combustível consumido [L] | Calda cons [L] | Distância percorrida [km] | Distância Pulverizando [km] | RTL ACUMULADO[m] | EOC [km/km] | EOC [h/h] | Tempo de manobra [h] | Tempo rtl_rtw [h] | V pulv [m/s] | V desloc [m/s]
0 | 150 | CONCLUIDO | 7.936 | 12.6 | 5.55 | 4.56 | 0.06 | 73 | 296.65 | 61.82 | 1 | 71 | 83.83 | 36821.52 | 100.4 | 208.23 | 61.14 | 12.99 | 23411.82 | 0.21 | 0.67 | 0.17 | 1.51 | 1 | 10
1 | 150 | CONCLUIDO | 8.9166 | 11.22 | 5.16 | 5.63 | 0.07 | 55 | 297.17 | 61.82 | 1.25 | 53 | 84.1 | 36885.7 | 93.28 | 208.31 | 49.22 | 12.99 | 17540.53 | 0.26 | 0.72 | 0.14 | 1.12 | 1 | 10
2 | 150 | CONCLUIDO | 9.6432 | 10.37 | 4.93 | 6.72 | 0.09 | 44 | 297.7 | 61.82 | 1.5 | 42 | 84.37 | 36949.99 | 88.91 | 208.24 | 41.67 | 12.99 | 13818.36 | 0.31 | 0.76 | 0.12 | 0.89 | 1 | 10
3 | 150 | CONCLUIDO | 10.1612 | 9.84 | 4.79 | 7.77 | 0.1 | 37 | 298.22 | 61.82 | 1.75 | 35 | 84.65 | 37014.39 | 86.29 | 208.12 | 37.5 | 12.99 | 11770.08 | 0.35 | 0.78 | 0.11 | 0.75 | 1 | 10
4 | 150 | CONCLUIDO | 10.6714 | 9.37 | 4.65 | 9 | 0.12 | 31 | 298.74 | 61.82 | 2 | 29 | 84.92 | 37078.91 | 83.71 | 208.19 | 33.03 | 12.99 | 9563.83 | 0.39 | 0.8 | 0.1 | 0.61 | 1 | 10
5 | 150 | CONCLUIDO | 10.9456 | 9.14 | 4.58 | 9.82 | 0.13 | 28 | 299.26 | 61.82 | 2.25 | 26 | 85.19 | 37143.54 | 82.33 | 208.16 | 30.98 | 12.99 | 8552.58 | 0.42 | 0.81 | 0.1 | 0.54 | 1 | 10
6 | 150 | CONCLUIDO | 11.2195 | 8.91 | 4.53 | 10.86 | 0.15 | 25 | 299.79 | 61.82 | 2.5 | 23 | 85.47 | 37208.42 | 81.21 | 208.16 | 29.16 | 12.99 | 7659.21 | 0.45 | 0.82 | 0.09 | 0.49 | 1 | 10
7 | 150 | CONCLUIDO | 11.5252 | 8.68 | 4.46 | 12.16 | 0.16 | 22 | 300.32 | 61.82 | 2.75 | 20 | 85.74 | 37273.29 | 79.91 | 208.19 | 26.96 | 12.99 | 6573.81 | 0.48 | 0.84 | 0.09 | 0.42 | 1 | 10
8 | 150 | CONCLUIDO | 11.7493 | 8.51 | 4.4 | 13.21 | 0.18 | 20 | 300.84 | 61.82 | 3 | 18 | 86.02 | 37338.27 | 78.79 | 208.12 | 25.08 | 12.99 | 5645.21 | 0.52 | 0.85 | 0.09 | 0.36 | 1 | 10
9 | 150 | CONCLUIDO | 12.0285 | 8.31 | 4.32 | 14.39 | 0.19 | 18 | 301.37 | 61.82 | 3.25 | 16 | 86.3 | 37403.38 | 77.09 | 208.12 | 22.63 | 12.99 | 4428.3 | 0.57 | 0.86 | 0.07 | 0.28 | 1 | 10
10 | 150 | CONCLUIDO | 11.8886 | 8.41 | 4.41 | 14.71 | 0.21 | 18 | 301.9 | 61.82 | 3.5 | 16 | 86.58 | 37468.6 | 78.87 | 208.15 | 25.74 | 12.99 | 5985.9 | 0.5 | 0.84 | 0.08 | 0.37 | 1 | 10
11 | 150 | CONCLUIDO | 12.1417 | 8.24 | 4.35 | 16.31 | 0.22 | 16 | 302.43 | 61.82 | 3.75 | 14 | 86.86 | 37533.94 | 77.58 | 208.13 | 23.67 | 12.99 | 4961.04 | 0.55 | 0.86 | 0.08 | 0.31 | 1 | 10
12 | 150 | CONCLUIDO | 12.2607 | 8.16 | 4.33 | 17.3 | 0.24 | 15 | 302.96 | 61.82 | 4 | 13 | 87.14 | 37599.4 | 77.02 | 208.12 | 22.96 | 12.99 | 4610.05 | 0.57 | 0.86 | 0.08 | 0.29 | 1 | 10
13 | 150 | CONCLUIDO | 12.3826 | 8.08 | 4.3 | 18.43 | 0.25 | 14 | 303.49 | 61.82 | 4.25 | 12 | 87.42 | 37664.98 | 76.57 | 208.13 | 22.11 | 12.99 | 4191.05 | 0.59 | 0.87 | 0.08 | 0.26 | 1 | 10
14 | 150 | CONCLUIDO | 12.3686 | 8.09 | 4.31 | 18.47 | 0.26 | 14 | 304.03 | 61.82 | 4.5 | 12 | 87.7 | 37730.68 | 76.6 | 208.12 | 22.46 | 12.99 | 4365.35 | 0.58 | 0.86 | 0.08 | 0.27 | 1 | 10
15 | 150 | CONCLUIDO | 12.4775 | 8.01 | 4.29 | 19.82 | 0.28 | 13 | 304.56 | 61.82 | 4.75 | 11 | 87.99 | 37796.51 | 76.3 | 208.12 | 22.01 | 12.99 | 4142.76 | 0.59 | 0.87 | 0.07 | 0.25 | 1 | 10
16 | 150 | CONCLUIDO | 12.6254 | 7.92 | 4.26 | 21.28 | 0.29 | 12 | 305.09 | 61.82 | 5 | 10 | 88.27 | 37862.45 | 75.38 | 208.12 | 20.77 | 12.99 | 3530.17 | 0.63 | 0.87 | 0.07 | 0.22 | 1 | 10
17 | 150 | CONCLUIDO | 12.6161 | 7.93 | 4.26 | 21.31 | 0.31 | 12 | 305.63 | 61.82 | 5.25 | 10 | 88.56 | 37928.52 | 75.56 | 208.13 | 20.98 | 12.99 | 3633.99 | 0.62 | 0.87 | 0.07 | 0.22 | 1 | 10
18 | 150 | CONCLUIDO | 12.7483 | 7.84 | 4.24 | 23.1 | 0.32 | 11 | 306.17 | 61.82 | 5.5 | 9 | 88.84 | 37994.72 | 74.93 | 208.14 | 20.09 | 12.99 | 3194.22 | 0.65 | 0.88 | 0.07 | 0.2 | 1 | 10
19 | 150 | CONCLUIDO | 12.7384 | 7.85 | 4.24 | 23.14 | 0.33 | 11 | 306.7 | 61.82 | 5.75 | 9 | 89.13 | 38061.04 | 74.87 | 208.12 | 20.25 | 12.99 | 3274.55 | 0.64 | 0.88 | 0.07 | 0.2 | 1 | 10
20 | 150 | CONCLUIDO | 12.9042 | 7.75 | 4.2 | 25.18 | 0.35 | 10 | 307.24 | 61.82 | 6 | 8 | 89.42 | 38127.48 | 73.98 | 208.15 | 18.61 | 12.99 | 2460.26 | 0.7 | 0.89 | 0.07 | 0.16 | 1 | 10
21 | 150 | CONCLUIDO | 12.9162 | 7.74 | 4.19 | 25.14 | 0.36 | 10 | 307.78 | 61.82 | 6.25 | 8 | 89.71 | 38194.05 | 73.86 | 208.12 | 18.72 | 12.99 | 2516.22 | 0.69 | 0.89 | 0.07 | 0.15 | 1 | 10
22 | 150 | CONCLUIDO | 12.8164 | 7.8 | 4.25 | 25.5 | 0.38 | 10 | 308.32 | 61.82 | 6.5 | 8 | 90 | 38260.74 | 74.89 | 208.12 | 20.74 | 12.99 | 3525.92 | 0.63 | 0.88 | 0.07 | 0.21 | 1 | 10
23 | 150 | CONCLUIDO | 12.995 | 7.7 | 4.2 | 27.99 | 0.39 | 9 | 308.86 | 61.82 | 6.75 | 7 | 90.29 | 38327.57 | 73.85 | 208.12 | 18.97 | 12.99 | 2642.74 | 0.68 | 0.89 | 0.07 | 0.16 | 1 | 10
24 | 150 | CONCLUIDO | 12.9833 | 7.7 | 4.21 | 28.03 | 0.4 | 9 | 309.41 | 61.82 | 7 | 7 | 90.59 | 38394.52 | 73.91 | 208.12 | 19.16 | 12.99 | 2740.03 | 0.68 | 0.89 | 0.07 | 0.16 | 1 | 10
25 | 150 | CONCLUIDO | 12.9791 | 7.7 | 4.21 | 28.05 | 0.42 | 9 | 309.95 | 61.82 | 7.25 | 7 | 90.88 | 38461.6 | 73.78 | 208.15 | 19.33 | 12.99 | 2824.52 | 0.67 | 0.88 | 0.07 | 0.17 | 1 | 10
26 | 150 | CONCLUIDO | 13.1219 | 7.62 | 4.18 | 31.34 | 0.43 | 8 | 310.5 | 61.82 | 7.5 | 6 | 91.18 | 38528.81 | 73.14 | 208.12 | 18.35 | 12.99 | 2338.93 | 0.71 | 0.89 | 0.07 | 0.14 | 1 | 10
27 | 150 | CONCLUIDO | 13.121 | 7.62 | 4.18 | 31.35 | 0.44 | 8 | 311.04 | 61.82 | 7.75 | 6 | 91.47 | 38596.15 | 73.15 | 208.12 | 18.36 | 12.99 | 2343.29 | 0.71 | 0.89 | 0.07 | 0.14 | 1 | 10
28 | 150 | CONCLUIDO | 13.1148 | 7.62 | 4.18 | 31.38 | 0.46 | 8 | 311.59 | 61.82 | 8 | 6 | 91.77 | 38663.62 | 73.24 | 208.13 | 18.44 | 12.99 | 2386.92 | 0.7 | 0.89 | 0.07 | 0.14 | 1 | 10
29 | 150 | CONCLUIDO | 13.1152 | 7.62 | 4.18 | 31.37 | 0.47 | 8 | 312.14 | 61.82 | 8.25 | 6 | 92.07 | 38731.35 | 73.06 | 208.12 | 18.52 | 12.99 | 2425.97 | 0.7 | 0.89 | 0.07 | 0.14 | 1 | 10
30 | 150 | CONCLUIDO | 13.1186 | 7.62 | 4.18 | 31.36 | 0.48 | 8 | 312.69 | 61.82 | 8.5 | 6 | 92.37 | 38799.09 | 72.89 | 208.13 | 18.38 | 12.99 | 2357.13 | 0.71 | 0.89 | 0.07 | 0.14 | 1 | 10
31 | 150 | CONCLUIDO | 13.2699 | 7.54 | 4.15 | 35.57 | 0.5 | 7 | 313.24 | 61.82 | 8.75 | 5 | 92.67 | 38866.96 | 72.23 | 208.12 | 17.32 | 12.99 | 1829.04 | 0.75 | 0.9 | 0.07 | 0.11 | 1 | 10
32 | 150 | CONCLUIDO | 13.3082 | 7.51 | 4.13 | 35.38 | 0.51 | 7 | 313.79 | 61.82 | 9 | 5 | 92.97 | 38934.97 | 71.75 | 208.12 | 16.71 | 12.99 | 1526.02 | 0.78 | 0.9 | 0.06 | 0.09 | 1 | 10
33 | 150 | CONCLUIDO | 13.2665 | 7.54 | 4.15 | 35.59 | 0.52 | 7 | 314.34 | 61.82 | 9.25 | 5 | 93.27 | 39003.11 | 72.11 | 208.12 | 17.55 | 12.99 | 1946.78 | 0.74 | 0.9 | 0.06 | 0.11 | 1 | 10
34 | 150 | CONCLUIDO | 13.2309 | 7.56 | 4.17 | 35.76 | 0.54 | 7 | 314.9 | 61.82 | 9.5 | 5 | 93.57 | 39071.38 | 72.38 | 208.2 | 18.16 | 12.99 | 2249.44 | 0.72 | 0.89 | 0.07 | 0.13 | 1 | 10
35 | 150 | CONCLUIDO | 13.2484 | 7.55 | 4.16 | 35.67 | 0.55 | 7 | 315.45 | 61.82 | 9.75 | 5 | 93.88 | 39139.8 | 72.15 | 208.12 | 17.88 | 12.99 | 2111.51 | 0.73 | 0.89 | 0.06 | 0.12 | 1 | 10
36 | 150 | CONCLUIDO | 13.2387 | 7.55 | 4.17 | 35.72 | 0.56 | 7 | 316.01 | 61.82 | 10 | 5 | 94.18 | 39208.35 | 72.27 | 208.12 | 18.03 | 12.99 | 2183.01 | 0.72 | 0.89 | 0.07 | 0.13 | 1 | 10
37 | 150 | CONCLUIDO | 13.3859 | 7.47 | 4.14 | 41.4 | 0.58 | 6 | 316.56 | 61.82 | 10.25 | 4 | 94.49 | 39277.04 | 71.48 | 208.12 | 17.13 | 12.99 | 1740.04 | 0.76 | 0.9 | 0.06 | 0.1 | 1 | 10
38 | 150 | CONCLUIDO | 13.3794 | 7.47 | 4.14 | 41.44 | 0.59 | 6 | 317.12 | 61.82 | 10.5 | 4 | 94.8 | 39345.87 | 71.63 | 208.12 | 17.18 | 12.99 | 1762.79 | 0.76 | 0.9 | 0.07 | 0.1 | 1 | 10
39 | 150 | CONCLUIDO | 13.3869 | 7.47 | 4.14 | 41.39 | 0.6 | 6 | 317.68 | 61.82 | 10.75 | 4 | 95.11 | 39414.84 | 71.56 | 208.12 | 17.1 | 12.99 | 1726.53 | 0.76 | 0.9 | 0.06 | 0.1 | 1 | 10
40 | 150 | CONCLUIDO | 13.3909 | 7.47 | 4.14 | 41.37 | 0.62 | 6 | 318.24 | 61.82 | 11 | 4 | 95.42 | 39483.95 | 71.41 | 208.13 | 17.05 | 12.99 | 1699.97 | 0.76 | 0.9 | 0.06 | 0.1 | 1 | 10
41 | 150 | CONCLUIDO | 13.3894 | 7.47 | 4.14 | 41.38 | 0.63 | 6 | 318.8 | 61.82 | 11.25 | 4 | 95.73 | 39553.2 | 71.39 | 208.15 | 17.07 | 12.99 | 1709.19 | 0.76 | 0.9 | 0.06 | 0.1 | 1 | 10
42 | 150 | CONCLUIDO | 13.3889 | 7.47 | 4.14 | 41.38 | 0.64 | 6 | 319.36 | 61.82 | 11.5 | 4 | 96.04 | 39622.59 | 71.3 | 208.12 | 16.95 | 12.99 | 1650.61 | 0.77 | 0.9 | 0.07 | 0.1 | 1 | 10
43 | 150 | CONCLUIDO | 13.4218 | 7.45 | 4.12 | 41.2 | 0.65 | 6 | 319.93 | 61.82 | 11.75 | 4 | 96.36 | 39692.13 | 70.82 | 208.12 | 16.38 | 12.99 | 1364.12 | 0.79 | 0.9 | 0.06 | 0.08 | 1 | 10
44 | 150 | CONCLUIDO | 13.4103 | 7.46 | 4.13 | 41.26 | 0.67 | 6 | 320.49 | 61.82 | 12 | 4 | 96.67 | 39761.81 | 70.88 | 208.12 | 16.75 | 12.99 | 1548.25 | 0.78 | 0.9 | 0.06 | 0.09 | 1 | 10
45 | 150 | CONCLUIDO | 13.37 | 7.48 | 4.15 | 41.49 | 0.68 | 6 | 321.06 | 61.82 | 12.25 | 4 | 96.99 | 39831.64 | 71.11 | 208.12 | 17.49 | 12.99 | 1919.66 | 0.74 | 0.9 | 0.06 | 0.11 | 1 | 10
46 | 150 | CONCLUIDO | 13.368 | 7.48 | 4.15 | 41.5 | 0.69 | 6 | 321.63 | 61.82 | 12.5 | 4 | 97.31 | 39901.61 | 70.98 | 208.12 | 17.5 | 12.99 | 1923.85 | 0.74 | 0.9 | 0.06 | 0.11 | 1 | 10
47 | 150 | CONCLUIDO | 13.5293 | 7.39 | 4.12 | 49.4 | 0.71 | 5 | 322.2 | 61.82 | 12.75 | 3 | 97.62 | 39971.73 | 70.36 | 208.12 | 16.37 | 12.99 | 1363.77 | 0.79 | 0.9 | 0.06 | 0.08 | 1 | 10
48 | 150 | CONCLUIDO | 13.5287 | 7.39 | 4.12 | 49.4 | 0.72 | 5 | 322.77 | 61.82 | 13 | 3 | 97.94 | 40042 | 70.43 | 208.12 | 16.4 | 12.99 | 1378.72 | 0.79 | 0.9 | 0.06 | 0.08 | 1 | 10
49 | 150 | CONCLUIDO | 13.513 | 7.4 | 4.13 | 49.5 | 0.73 | 5 | 323.34 | 61.82 | 13.25 | 3 | 98.27 | 40112.54 | 70.62 | 208.12 | 16.71 | 12.99 | 1534.39 | 0.78 | 0.9 | 0.06 | 0.08 | 1 | 10
50 | 150 | CONCLUIDO | 13.5277 | 7.39 | 4.12 | 49.41 | 0.74 | 5 | 323.91 | 61.82 | 13.5 | 3 | 98.59 | 40183.11 | 70.38 | 208.15 | 16.39 | 12.99 | 1374.16 | 0.79 | 0.9 | 0.06 | 0.08 | 1 | 10
51 | 150 | CONCLUIDO | 13.5277 | 7.39 | 4.12 | 49.41 | 0.76 | 5 | 324.48 | 61.82 | 13.75 | 3 | 98.91 | 40253.84 | 70.38 | 208.12 | 16.45 | 12.99 | 1405.61 | 0.79 | 0.9 | 0.06 | 0.08 | 1 | 10
52 | 150 | CONCLUIDO | 13.5232 | 7.39 | 4.12 | 49.44 | 0.77 | 5 | 325.06 | 61.82 | 14 | 3 | 99.24 | 40324.71 | 70.36 | 208.12 | 16.45 | 12.99 | 1404.44 | 0.79 | 0.9 | 0.06 | 0.08 | 1 | 10
53 | 150 | CONCLUIDO | 13.5435 | 7.38 | 4.11 | 49.3 | 0.78 | 5 | 325.63 | 61.82 | 14.25 | 3 | 99.56 | 40395.74 | 70.08 | 208.13 | 16.02 | 12.99 | 1189.02 | 0.81 | 0.91 | 0.06 | 0.07 | 1 | 10
54 | 150 | CONCLUIDO | 13.5547 | 7.38 | 4.1 | 49.23 | 0.79 | 5 | 326.21 | 61.82 | 14.5 | 3 | 99.89 | 40466.92 | 69.89 | 208.12 | 15.94 | 12.99 | 1147.71 | 0.81 | 0.91 | 0.06 | 0.06 | 1 | 10
55 | 150 | CONCLUIDO | 13.543 | 7.38 | 4.11 | 49.31 | 0.8 | 5 | 326.79 | 61.82 | 14.75 | 3 | 100.22 | 40538.25 | 70.06 | 208.12 | 16.2 | 12.99 | 1281.53 | 0.8 | 0.91 | 0.06 | 0.07 | 1 | 10
56 | 150 | CONCLUIDO | 13.5135 | 7.4 | 4.12 | 49.5 | 0.82 | 5 | 327.37 | 61.82 | 15 | 3 | 100.55 | 40609.74 | 70.16 | 208.12 | 16.75 | 12.99 | 1553.51 | 0.78 | 0.9 | 0.06 | 0.08 | 1 | 10
57 | 150 | CONCLUIDO | 13.5135 | 7.4 | 4.12 | 49.5 | 0.83 | 5 | 327.95 | 61.82 | 15.25 | 3 | 100.88 | 40681.39 | 69.92 | 208.12 | 16.67 | 12.99 | 1516.08 | 0.78 | 0.9 | 0.06 | 0.08 | 1 | 10
58 | 150 | CONCLUIDO | 13.5227 | 7.4 | 4.12 | 49.44 | 0.84 | 5 | 328.53 | 61.82 | 15.5 | 3 | 101.21 | 40753.2 | 69.57 | 208.12 | 16.52 | 12.99 | 1442.38 | 0.79 | 0.9 | 0.06 | 0.08 | 1 | 10
59 | 150 | CONCLUIDO | 13.5125 | 7.4 | 4.13 | 49.51 | 0.85 | 5 | 329.12 | 61.82 | 15.75 | 3 | 101.54 | 40825.16 | 69.39 | 208.12 | 16.75 | 12.99 | 1554.09 | 0.78 | 0.9 | 0.06 | 0.09 | 1 | 10
60 | 150 | CONCLUIDO | 13.5089 | 7.4 | 4.13 | 49.53 | 0.86 | 5 | 329.7 | 61.82 | 16 | 3 | 101.88 | 40897.29 | 69.1 | 208.12 | 16.76 | 12.99 | 1559.64 | 0.77 | 0.9 | 0.06 | 0.09 | 1 | 10
61 | 150 | CONCLUIDO | 13.515 | 7.4 | 4.12 | 49.49 | 0.88 | 5 | 330.29 | 61.82 | 16.25 | 3 | 102.21 | 40969.57 | 68.79 | 208.12 | 16.63 | 12.99 | 1496.43 | 0.78 | 0.9 | 0.06 | 0.08 | 1 | 10
62 | 150 | CONCLUIDO | 13.6648 | 7.32 | 4.1 | 61.48 | 0.89 | 4 | 330.87 | 61.82 | 16.5 | 2 | 102.55 | 41042.02 | 68.33 | 208.12 | 15.8 | 12.99 | 1086.41 | 0.82 | 0.91 | 0.06 | 0.06 | 1 | 10
63 | 150 | CONCLUIDO | 13.683 | 7.31 | 4.09 | 61.33 | 0.9 | 4 | 331.46 | 61.82 | 16.75 | 2 | 102.89 | 41114.63 | 68.22 | 208.12 | 15.43 | 12.99 | 901.54 | 0.84 | 0.91 | 0.06 | 0.05 | 1 | 10
64 | 150 | CONCLUIDO | 13.6913 | 7.3 | 4.08 | 61.27 | 0.91 | 4 | 332.05 | 61.82 | 17 | 2 | 103.23 | 41187.41 | 68.21 | 208.12 | 15.28 | 12.99 | 822.8 | 0.85 | 0.91 | 0.06 | 0.04 | 1 | 10
65 | 150 | CONCLUIDO | 13.6903 | 7.3 | 4.08 | 61.27 | 0.92 | 4 | 332.64 | 61.82 | 17.25 | 2 | 103.57 | 41260.35 | 68.3 | 208.12 | 15.4 | 12.99 | 882.53 | 0.84 | 0.91 | 0.06 | 0.04 | 1 | 10
66 | 150 | CONCLUIDO | 13.6768 | 7.31 | 4.09 | 61.38 | 0.94 | 4 | 333.24 | 61.82 | 17.5 | 2 | 103.92 | 41333.46 | 68.46 | 208.12 | 15.62 | 12.99 | 997.47 | 0.83 | 0.91 | 0.06 | 0.05 | 1 | 10
67 | 150 | CONCLUIDO | 13.6596 | 7.32 | 4.1 | 61.52 | 0.95 | 4 | 333.83 | 61.82 | 17.75 | 2 | 104.26 | 41406.86 | 68.56 | 208.12 | 15.94 | 12.99 | 1153.33 | 0.81 | 0.91 | 0.06 | 0.06 | 1 | 10
68 | 150 | CONCLUIDO | 13.6654 | 7.32 | 4.1 | 61.48 | 0.96 | 4 | 334.43 | 61.82 | 18 | 2 | 104.61 | 41480.31 | 68.47 | 208.12 | 15.83 | 12.99 | 1097.68 | 0.82 | 0.91 | 0.06 | 0.06 | 1 | 10
69 | 150 | CONCLUIDO | 13.6659 | 7.32 | 4.1 | 61.47 | 0.97 | 4 | 335.02 | 61.82 | 18.25 | 2 | 104.95 | 41553.93 | 68.66 | 208.12 | 15.84 | 12.99 | 1104.84 | 0.82 | 0.91 | 0.06 | 0.06 | 1 | 10
70 | 150 | CONCLUIDO | 13.6612 | 7.32 | 4.1 | 61.51 | 0.98 | 4 | 335.62 | 61.82 | 18.5 | 2 | 105.3 | 41627.72 | 68.81 | 208.12 | 15.93 | 12.99 | 1147.86 | 0.82 | 0.91 | 0.06 | 0.06 | 1 | 10
71 | 150 | CONCLUIDO | 13.6638 | 7.32 | 4.1 | 61.49 | 0.99 | 4 | 336.22 | 61.82 | 18.75 | 2 | 105.65 | 41701.68 | 68.74 | 208.12 | 15.87 | 12.99 | 1117.79 | 0.82 | 0.91 | 0.06 | 0.06 | 1 | 10
72 | 150 | CONCLUIDO | 13.6602 | 7.32 | 4.1 | 61.52 | 1.01 | 4 | 336.82 | 61.82 | 19 | 2 | 106 | 41775.82 | 68.87 | 208.12 | 15.91 | 12.99 | 1139.59 | 0.82 | 0.91 | 0.06 | 0.06 | 1 | 10
73 | 150 | CONCLUIDO | 13.6685 | 7.32 | 4.1 | 61.45 | 1.02 | 4 | 337.43 | 61.82 | 19.25 | 2 | 106.35 | 41850.13 | 68.67 | 208.12 | 15.71 | 12.99 | 1041.12 | 0.83 | 0.91 | 0.06 | 0.06 | 1 | 10
74 | 150 | CONCLUIDO | 13.6825 | 7.31 | 4.09 | 61.34 | 1.03 | 4 | 338.03 | 61.82 | 19.5 | 2 | 106.71 | 41924.62 | 68.54 | 208.12 | 15.46 | 12.99 | 916.25 | 0.84 | 0.91 | 0.06 | 0.05 | 1 | 10
75 | 150 | CONCLUIDO | 13.6851 | 7.31 | 4.09 | 61.32 | 1.04 | 4 | 338.63 | 61.82 | 19.75 | 2 | 107.06 | 41999.28 | 68.41 | 208.12 | 15.48 | 12.99 | 923.53 | 0.84 | 0.91 | 0.06 | 0.05 | 1 | 10
76 | 150 | CONCLUIDO | 13.6773 | 7.31 | 4.09 | 61.38 | 1.05 | 4 | 339.24 | 61.82 | 20 | 2 | 107.42 | 42074.12 | 68.41 | 208.12 | 15.64 | 12.99 | 1004.75 | 0.83 | 0.91 | 0.06 | 0.05 | 1 | 10
77 | 150 | CONCLUIDO | 13.6633 | 7.32 | 4.1 | 61.49 | 1.06 | 4 | 339.85 | 61.82 | 20.25 | 2 | 107.78 | 42149.15 | 68.53 | 208.12 | 15.9 | 12.99 | 1136.2 | 0.82 | 0.91 | 0.06 | 0.06 | 1 | 10
78 | 150 | CONCLUIDO | 13.6545 | 7.32 | 4.1 | 61.56 | 1.07 | 4 | 340.46 | 61.82 | 20.5 | 2 | 108.14 | 42224.35 | 68.52 | 208.12 | 16.03 | 12.99 | 1200.09 | 0.81 | 0.91 | 0.06 | 0.06 | 1 | 10
79 | 150 | CONCLUIDO | 13.6586 | 7.32 | 4.1 | 61.53 | 1.08 | 4 | 341.07 | 61.82 | 20.75 | 2 | 108.5 | 42299.74 | 68.31 | 208.12 | 15.97 | 12.99 | 1170.26 | 0.81 | 0.91 | 0.06 | 0.06 | 1 | 10
80 | 150 | CONCLUIDO | 13.6529 | 7.32 | 4.11 | 61.58 | 1.1 | 4 | 341.68 | 61.82 | 21 | 2 | 108.86 | 42375.31 | 68.25 | 208.12 | 16.02 | 12.99 | 1196.24 | 0.81 | 0.91 | 0.06 | 0.06 | 1 | 10
81 | 150 | CONCLUIDO | 13.6596 | 7.32 | 4.1 | 61.52 | 1.11 | 4 | 342.3 | 61.82 | 21.25 | 2 | 109.23 | 42451.07 | 68.1 | 208.12 | 15.93 | 12.99 | 1151.63 | 0.82 | 0.91 | 0.06 | 0.06 | 1 | 10
82 | 150 | CONCLUIDO | 13.6571 | 7.32 | 4.1 | 61.54 | 1.12 | 4 | 342.91 | 61.82 | 21.5 | 2 | 109.59 | 42527.02 | 67.95 | 208.14 | 15.96 | 12.99 | 1164.82 | 0.81 | 0.91 | 0.06 | 0.06 | 1 | 10
83 | 150 | CONCLUIDO | 13.6602 | 7.32 | 4.1 | 61.52 | 1.13 | 4 | 343.53 | 61.82 | 21.75 | 2 | 109.96 | 42603.15 | 67.71 | 208.12 | 15.86 | 12.99 | 1113.45 | 0.82 | 0.91 | 0.06 | 0.06 | 1 | 10
84 | 150 | CONCLUIDO | 13.6737 | 7.31 | 4.09 | 61.41 | 1.14 | 4 | 344.15 | 61.82 | 22 | 2 | 110.33 | 42679.6 | 67.45 | 208.14 | 15.62 | 12.99 | 994.2 | 0.83 | 0.91 | 0.06 | 0.05 | 1 | 10
85 | 150 | CONCLUIDO | 13.6773 | 7.31 | 4.09 | 61.38 | 1.15 | 4 | 344.77 | 61.82 | 22.25 | 2 | 110.7 | 42756.12 | 67.17 | 208.12 | 15.62 | 12.99 | 993.84 | 0.83 | 0.91 | 0.06 | 0.05 | 1 | 10
86 | 150 | CONCLUIDO | 13.6705 | 7.32 | 4.1 | 61.43 | 1.16 | 4 | 345.39 | 61.82 | 22.5 | 2 | 111.07 | 42832.82 | 66.99 | 208.12 | 15.76 | 12.99 | 1064.2 | 0.82 | 0.91 | 0.06 | 0.06 | 1 | 10
87 | 150 | CONCLUIDO | 13.656 | 7.32 | 4.1 | 61.55 | 1.17 | 4 | 346.02 | 61.82 | 22.75 | 2 | 111.45 | 42909.73 | 66.86 | 208.14 | 16.03 | 12.99 | 1201.88 | 0.81 | 0.91 | 0.06 | 0.06 | 1 | 10
88 | 150 | CONCLUIDO | 13.6472 | 7.33 | 4.11 | 61.62 | 1.18 | 4 | 346.64 | 61.82 | 23 | 2 | 111.82 | 42986.83 | 66.81 | 208.12 | 16.17 | 12.99 | 1269.94 | 0.8 | 0.91 | 0.06 | 0.07 | 1 | 10
89 | 150 | CONCLUIDO | 13.6467 | 7.33 | 4.11 | 61.62 | 1.19 | 4 | 347.27 | 61.82 | 23.25 | 2 | 112.2 | 43064.12 | 66.86 | 208.12 | 16.18 | 12.99 | 1273.81 | 0.8 | 0.91 | 0.06 | 0.07 | 1 | 10
90 | 150 | CONCLUIDO | 13.6493 | 7.33 | 4.11 | 61.6 | 1.2 | 4 | 347.9 | 61.82 | 23.5 | 2 | 112.58 | 43141.62 | 66.52 | 208.12 | 16.1 | 12.99 | 1234.32 | 0.81 | 0.91 | 0.06 | 0.07 | 1 | 10
91 | 150 | CONCLUIDO | 13.8116 | 7.24 | 4.08 | 81.53 | 1.21 | 3 | 348.53 | 61.82 | 23.75 | 1 | 112.96 | 43219.31 | 65.89 | 208.12 | 15.12 | 12.99 | 747.96 | 0.86 | 0.91 | 0.06 | 0.04 | 1 | 10
92 | 150 | CONCLUIDO | 13.8185 | 7.24 | 4.07 | 81.46 | 1.23 | 3 | 349.16 | 61.82 | 24 | 1 | 113.34 | 43297.21 | 65.88 | 208.12 | 14.98 | 12.99 | 677.53 | 0.87 | 0.91 | 0.06 | 0.03 | 1 | 10
93 | 150 | CONCLUIDO | 13.8249 | 7.23 | 4.07 | 81.39 | 1.24 | 3 | 349.79 | 61.82 | 24.25 | 1 | 113.72 | 43375.3 | 65.9 | 208.12 | 14.88 | 12.99 | 628.48 | 0.87 | 0.91 | 0.06 | 0.03 | 1 | 10
94 | 150 | CONCLUIDO | 13.8281 | 7.23 | 4.07 | 81.36 | 1.25 | 3 | 350.43 | 61.82 | 24.5 | 1 | 114.11 | 43453.61 | 65.93 | 208.12 | 14.85 | 12.99 | 615 | 0.87 | 0.91 | 0.06 | 0.03 | 1 | 10
95 | 150 | CONCLUIDO | 13.8259 | 7.23 | 4.07 | 81.38 | 1.26 | 3 | 351.06 | 61.82 | 24.75 | 1 | 114.49 | 43532.12 | 65.98 | 208.12 | 14.89 | 12.99 | 635.78 | 0.87 | 0.91 | 0.06 | 0.03 | 1 | 10
96 | 150 | CONCLUIDO | 13.8212 | 7.24 | 4.07 | 81.43 | 1.27 | 3 | 351.7 | 61.82 | 25 | 1 | 114.88 | 43610.83 | 66.02 | 208.12 | 14.97 | 12.99 | 674.54 | 0.87 | 0.91 | 0.06 | 0.03 | 1 | 10
97 | 150 | CONCLUIDO | 13.8159 | 7.24 | 4.07 | 81.48 | 1.28 | 3 | 352.34 | 61.82 | 25.25 | 1 | 115.27 | 43689.76 | 66.18 | 208.12 | 15.08 | 12.99 | 729.04 | 0.86 | 0.91 | 0.06 | 0.03 | 1 | 10
98 | 150 | CONCLUIDO | 13.8079 | 7.24 | 4.08 | 81.57 | 1.29 | 3 | 352.98 | 61.82 | 25.5 | 1 | 115.66 | 43769.02 | 66.27 | 208.12 | 15.21 | 12.99 | 793.07 | 0.85 | 0.91 | 0.06 | 0.04 | 1 | 10
99 | 150 | CONCLUIDO | 13.8026 | 7.24 | 4.08 | 81.62 | 1.3 | 3 | 353.63 | 61.82 | 25.75 | 1 | 116.06 | 43848.38 | 66.37 | 208.12 | 15.34 | 12.99 | 859.96 | 0.85 | 0.91 | 0.06 | 0.04 | 1 | 10
100 | 150 | CONCLUIDO | 13.8063 | 7.24 | 4.08 | 81.58 | 1.31 | 3 | 354.27 | 61.82 | 26 | 1 | 116.45 | 43927.95 | 66.4 | 208.12 | 15.21 | 12.99 | 795.97 | 0.85 | 0.91 | 0.06 | 0.04 | 1 | 10
101 | 150 | CONCLUIDO | 13.8137 | 7.24 | 4.08 | 81.51 | 1.32 | 3 | 354.92 | 61.82 | 26.25 | 1 | 116.85 | 44007.74 | 66.31 | 208.12 | 15.06 | 12.99 | 722.08 | 0.86 | 0.91 | 0.06 | 0.04 | 1 | 10
102 | 150 | CONCLUIDO | 13.8206 | 7.24 | 4.07 | 81.43 | 1.33 | 3 | 355.57 | 61.82 | 26.5 | 1 | 117.25 | 44087.74 | 66.35 | 208.12 | 14.95 | 12.99 | 665.82 | 0.87 | 0.91 | 0.06 | 0.03 | 1 | 10
103 | 150 | CONCLUIDO | 13.8233 | 7.23 | 4.07 | 81.41 | 1.34 | 3 | 356.22 | 61.82 | 26.75 | 1 | 117.65 | 44167.96 | 66.48 | 208.12 | 14.9 | 12.99 | 637.7 | 0.87 | 0.91 | 0.06 | 0.03 | 1 | 10
104 | 150 | CONCLUIDO | 13.8249 | 7.23 | 4.07 | 81.39 | 1.35 | 3 | 356.87 | 61.82 | 27 | 1 | 118.05 | 44248.41 | 66.45 | 208.12 | 14.92 | 12.99 | 651.91 | 0.87 | 0.91 | 0.06 | 0.03 | 1 | 10
105 | 150 | CONCLUIDO | 13.8217 | 7.24 | 4.07 | 81.42 | 1.36 | 3 | 357.52 | 61.82 | 27.25 | 1 | 118.45 | 44329.08 | 66.58 | 208.12 | 14.98 | 12.99 | 681.1 | 0.87 | 0.91 | 0.06 | 0.03 | 1 | 10
106 | 150 | CONCLUIDO | 13.8159 | 7.24 | 4.07 | 81.48 | 1.37 | 3 | 358.18 | 61.82 | 27.5 | 1 | 118.86 | 44409.98 | 66.71 | 208.12 | 15.08 | 12.99 | 731.11 | 0.86 | 0.91 | 0.06 | 0.03 | 1 | 10
107 | 150 | CONCLUIDO | 13.8084 | 7.24 | 4.08 | 81.56 | 1.38 | 3 | 358.84 | 61.82 | 27.75 | 1 | 119.27 | 44491.1 | 66.75 | 208.12 | 15.21 | 12.99 | 792.63 | 0.85 | 0.91 | 0.06 | 0.04 | 1 | 10
108 | 150 | CONCLUIDO | 13.8021 | 7.25 | 4.08 | 81.63 | 1.39 | 3 | 359.5 | 61.82 | 28 | 1 | 119.68 | 44572.45 | 66.79 | 208.12 | 15.34 | 12.99 | 860.98 | 0.85 | 0.91 | 0.06 | 0.04 | 1 | 10
109 | 150 | CONCLUIDO | 13.8032 | 7.24 | 4.08 | 81.62 | 1.4 | 3 | 360.16 | 61.82 | 28.25 | 1 | 120.09 | 44654.04 | 66.71 | 208.12 | 15.27 | 12.99 | 823.62 | 0.85 | 0.91 | 0.06 | 0.04 | 1 | 10
110 | 150 | CONCLUIDO | 13.8111 | 7.24 | 4.08 | 81.53 | 1.41 | 3 | 360.82 | 61.82 | 28.5 | 1 | 120.5 | 44735.86 | 66.59 | 208.12 | 15.12 | 12.99 | 749.74 | 0.86 | 0.91 | 0.06 | 0.04 | 1 | 10
111 | 150 | CONCLUIDO | 13.8169 | 7.24 | 4.07 | 81.47 | 1.42 | 3 | 361.49 | 61.82 | 28.75 | 1 | 120.92 | 44817.91 | 66.52 | 208.12 | 15.01 | 12.99 | 692.53 | 0.87 | 0.91 | 0.06 | 0.03 | 1 | 10
112 | 150 | CONCLUIDO | 13.8201 | 7.24 | 4.07 | 81.44 | 1.43 | 3 | 362.16 | 61.82 | 29 | 1 | 121.34 | 44900.33 | 66.46 | 208.12 | 14.95 | 12.99 | 662.64 | 0.87 | 0.91 | 0.06 | 0.03 | 1 | 10
113 | 150 | CONCLUIDO | 13.8212 | 7.24 | 4.07 | 81.43 | 1.44 | 3 | 362.83 | 61.82 | 29.25 | 1 | 121.75 | 44982.86 | 66.4 | 208.12 | 14.97 | 12.99 | 674.43 | 0.87 | 0.91 | 0.06 | 0.03 | 1 | 10
114 | 150 | CONCLUIDO | 13.8196 | 7.24 | 4.07 | 81.44 | 1.45 | 3 | 363.5 | 61.82 | 29.5 | 1 | 122.18 | 45065.64 | 66.35 | 208.12 | 15.02 | 12.99 | 699.98 | 0.86 | 0.91 | 0.06 | 0.03 | 1 | 10
115 | 150 | CONCLUIDO | 13.8137 | 7.24 | 4.08 | 81.51 | 1.46 | 3 | 364.17 | 61.82 | 29.75 | 1 | 122.6 | 45148.66 | 66.41 | 208.12 | 15.11 | 12.99 | 746.45 | 0.86 | 0.91 | 0.06 | 0.04 | 1 | 10
116 | 150 | CONCLUIDO | 13.8069 | 7.24 | 4.08 | 81.58 | 1.47 | 3 | 364.85 | 61.82 | 30 | 1 | 123.02 | 45231.92 | 66.44 | 208.12 | 15.23 | 12.99 | 806.11 | 0.85 | 0.91 | 0.06 | 0.04 | 1 | 10
117 | 150 | CONCLUIDO | 13.8005 | 7.25 | 4.08 | 81.64 | 1.48 | 3 | 365.52 | 61.82 | 30.25 | 1 | 123.45 | 45315.43 | 66.47 | 208.12 | 15.37 | 12.99 | 872.64 | 0.85 | 0.91 | 0.06 | 0.04 | 1 | 10
118 | 150 | CONCLUIDO | 13.8021 | 7.25 | 4.08 | 81.63 | 1.49 | 3 | 366.2 | 61.82 | 30.5 | 1 | 123.88 | 45399.2 | 66.45 | 208.12 | 15.3 | 12.99 | 839.48 | 0.85 | 0.91 | 0.06 | 0.04 | 1 | 10
119 | 150 | CONCLUIDO | 13.8095 | 7.24 | 4.08 | 81.55 | 1.49 | 3 | 366.88 | 61.82 | 30.75 | 1 | 124.31 | 45483.22 | 66.32 | 208.12 | 15.15 | 12.99 | 767.26 | 0.86 | 0.91 | 0.06 | 0.04 | 1 | 10
120 | 150 | CONCLUIDO | 13.8153 | 7.24 | 4.07 | 81.49 | 1.5 | 3 | 367.57 | 61.82 | 31 | 1 | 124.74 | 45567.49 | 66.18 | 208.12 | 15.05 | 12.99 | 713.19 | 0.86 | 0.91 | 0.06 | 0.03 | 1 | 10
121 | 150 | CONCLUIDO | 13.8175 | 7.24 | 4.07 | 81.47 | 1.51 | 3 | 368.25 | 61.82 | 31.25 | 1 | 125.18 | 45652.02 | 66.07 | 208.12 | 14.99 | 12.99 | 686.04 | 0.87 | 0.91 | 0.06 | 0.03 | 1 | 10
122 | 150 | CONCLUIDO | 13.819 | 7.24 | 4.07 | 81.45 | 1.52 | 3 | 368.94 | 61.82 | 31.5 | 1 | 125.62 | 45736.8 | 66.04 | 208.12 | 15.02 | 12.99 | 698.85 | 0.86 | 0.91 | 0.06 | 0.03 | 1 | 10
123 | 150 | CONCLUIDO | 13.8164 | 7.24 | 4.07 | 81.48 | 1.53 | 3 | 369.63 | 61.82 | 31.75 | 1 | 126.06 | 45821.85 | 66.06 | 208.12 | 15.07 | 12.99 | 724.61 | 0.86 | 0.91 | 0.06 | 0.03 | 1 | 10
124 | 150 | CONCLUIDO | 13.8122 | 7.24 | 4.08 | 81.52 | 1.54 | 3 | 370.32 | 61.82 | 32 | 1 | 126.5 | 45907.3 | 66.05 | 208.12 | 15.16 | 12.99 | 771.39 | 0.86 | 0.91 | 0.06 | 0.04 | 1 | 10
125 | 150 | CONCLUIDO | 13.8026 | 7.24 | 4.08 | 81.62 | 1.55 | 3 | 371.02 | 61.82 | 32.25 | 0 | 126.94 | 45992.88 | 66.04 | 208.12 | 15.27 | 12.99 | 825.95 | 0.85 | 0.91 | 0.06 | 0.04 | 1 | 10