## Sheet1
| Volume de calda [L] | STATUS | Capacidade operacional [ha/h] | Tempo de missao [h] | Tempo util [h] | Tempo por voo [min] | Autonomia Projetada [h] | N° Voos | MTOW [kg] | Massa Estrutura [kg] | Combustível [kg] | Abastecimentos | Massa gerador | Potência gerador [W] | Combustível consumido [L] | Calda cons [L] | Distância percorrida [km] | Distância Pulverizando [km] | RTL ACUMULADO[m] | EOC [km/km] | EOC [h/h] | Tempo de manobra [h] | Tempo rtl_rtw [h] | V pulv [m/s] | V desloc [m/s]
0 | 60 | CONCLUIDO | 10.6809 | 9.36 | 6.05 | 7.9 | 0.14 | 46 | 124.63 | 45 | 1 | 44 | 18.64 | 15605.44 | 62.57 | 210.6 | 46.37 | 14.18 | 14131.38 | 0.31 | 0.65 | 0.73 | 0.91 | 1 | 10
1 | 60 | CONCLUIDO | 11.2066 | 8.92 | 5.87 | 9.79 | 0.18 | 36 | 124.96 | 45 | 1.25 | 34 | 18.71 | 15645.96 | 60.33 | 210.62 | 40.54 | 14.18 | 11265.57 | 0.35 | 0.67 | 0.72 | 0.72 | 1 | 10
2 | 60 | CONCLUIDO | 11.6448 | 8.59 | 5.71 | 11.82 | 0.21 | 29 | 125.29 | 45 | 1.5 | 27 | 18.79 | 15686.51 | 58.53 | 210.57 | 35.93 | 14.18 | 8996.26 | 0.39 | 0.69 | 0.7 | 0.57 | 1 | 10
3 | 60 | CONCLUIDO | 11.9044 | 8.4 | 5.63 | 13.51 | 0.25 | 25 | 125.62 | 45 | 1.75 | 23 | 18.87 | 15727.09 | 57.21 | 210.57 | 33.14 | 14.18 | 7621.48 | 0.43 | 0.7 | 0.69 | 0.48 | 1 | 10
4 | 60 | CONCLUIDO | 12.0838 | 8.28 | 5.58 | 15.22 | 0.28 | 22 | 125.95 | 45 | 2 | 20 | 18.95 | 15767.7 | 56.44 | 210.57 | 31.93 | 14.18 | 7031.53 | 0.44 | 0.71 | 0.69 | 0.44 | 1 | 10
5 | 60 | CONCLUIDO | 12.2968 | 8.13 | 5.51 | 17.41 | 0.31 | 19 | 126.28 | 45 | 2.25 | 17 | 19.03 | 15808.34 | 55.42 | 210.56 | 29.49 | 14.18 | 5825.8 | 0.48 | 0.71 | 0.69 | 0.37 | 1 | 10
6 | 60 | CONCLUIDO | 12.4559 | 8.03 | 5.46 | 19.28 | 0.35 | 17 | 126.61 | 45 | 2.5 | 15 | 19.11 | 15849 | 54.66 | 210.56 | 28.09 | 14.18 | 5134.52 | 0.5 | 0.72 | 0.68 | 0.32 | 1 | 10
7 | 60 | CONCLUIDO | 12.4931 | 8 | 5.46 | 20.49 | 0.38 | 16 | 126.94 | 45 | 2.75 | 14 | 19.19 | 15889.69 | 54.27 | 210.6 | 28.07 | 14.18 | 5132.15 | 0.51 | 0.72 | 0.68 | 0.32 | 1 | 10
8 | 60 | CONCLUIDO | 12.6725 | 7.89 | 5.4 | 23.15 | 0.42 | 14 | 127.27 | 45 | 3 | 12 | 19.27 | 15930.42 | 53.3 | 210.59 | 26.06 | 14.18 | 4134.62 | 0.54 | 0.73 | 0.68 | 0.26 | 1 | 10
9 | 60 | CONCLUIDO | 12.7294 | 7.86 | 5.39 | 24.88 | 0.45 | 13 | 127.6 | 45 | 3.25 | 11 | 19.35 | 15971.17 | 52.91 | 210.56 | 25.68 | 14.18 | 3951.19 | 0.55 | 0.73 | 0.68 | 0.25 | 1 | 10
10 | 60 | CONCLUIDO | 12.8128 | 7.8 | 5.37 | 26.83 | 0.48 | 12 | 127.93 | 45 | 3.5 | 10 | 19.43 | 16011.95 | 52.27 | 210.56 | 25.09 | 14.18 | 3659.82 | 0.57 | 0.73 | 0.67 | 0.22 | 1 | 10
11 | 60 | CONCLUIDO | 12.9065 | 7.75 | 5.33 | 29.1 | 0.52 | 11 | 128.26 | 45 | 3.75 | 9 | 19.51 | 16052.76 | 51.75 | 210.57 | 24.08 | 14.18 | 3159.19 | 0.59 | 0.74 | 0.67 | 0.19 | 1 | 10
12 | 60 | CONCLUIDO | 12.8954 | 7.75 | 5.34 | 29.13 | 0.55 | 11 | 128.59 | 45 | 4 | 9 | 19.59 | 16093.6 | 51.23 | 210.57 | 24.2 | 14.18 | 3219.32 | 0.59 | 0.74 | 0.67 | 0.2 | 1 | 10
13 | 60 | CONCLUIDO | 12.9688 | 7.71 | 5.32 | 31.94 | 0.58 | 10 | 128.92 | 45 | 4.25 | 8 | 19.68 | 16134.46 | 50.94 | 210.56 | 23.67 | 14.18 | 2960.44 | 0.6 | 0.74 | 0.67 | 0.18 | 1 | 10
14 | 60 | CONCLUIDO | 13.0317 | 7.67 | 5.31 | 35.41 | 0.62 | 9 | 129.25 | 45 | 4.5 | 7 | 19.76 | 16175.36 | 50.32 | 210.56 | 23.27 | 14.18 | 2767.87 | 0.61 | 0.74 | 0.67 | 0.17 | 1 | 10
15 | 60 | CONCLUIDO | 13.034 | 7.67 | 5.31 | 35.4 | 0.65 | 9 | 129.59 | 45 | 4.75 | 7 | 19.84 | 16216.29 | 50.24 | 210.59 | 23.27 | 14.18 | 2764.5 | 0.61 | 0.74 | 0.67 | 0.17 | 1 | 10
16 | 60 | CONCLUIDO | 13.0288 | 7.68 | 5.31 | 35.42 | 0.68 | 9 | 129.92 | 45 | 5 | 7 | 19.92 | 16257.24 | 49.81 | 210.57 | 23.48 | 14.18 | 2870.46 | 0.6 | 0.74 | 0.66 | 0.17 | 1 | 10
17 | 60 | CONCLUIDO | 13.1363 | 7.61 | 5.28 | 39.57 | 0.71 | 8 | 130.25 | 45 | 5.25 | 6 | 20 | 16298.23 | 49.2 | 210.56 | 22.24 | 14.18 | 2254.08 | 0.64 | 0.75 | 0.66 | 0.13 | 1 | 10
18 | 60 | CONCLUIDO | 13.1272 | 7.62 | 5.28 | 39.61 | 0.74 | 8 | 130.58 | 45 | 5.5 | 6 | 20.09 | 16339.24 | 48.9 | 210.57 | 22.3 | 14.18 | 2284.8 | 0.64 | 0.75 | 0.67 | 0.14 | 1 | 10
19 | 60 | CONCLUIDO | 13.1902 | 7.58 | 5.27 | 45.17 | 0.78 | 7 | 130.92 | 45 | 5.75 | 5 | 20.17 | 16380.29 | 48.12 | 210.56 | 22.02 | 14.18 | 2151.15 | 0.64 | 0.75 | 0.67 | 0.13 | 1 | 10
20 | 60 | CONCLUIDO | 13.2047 | 7.57 | 5.26 | 45.1 | 0.81 | 7 | 131.25 | 45 | 6 | 5 | 20.25 | 16421.36 | 47.79 | 210.56 | 21.79 | 14.18 | 2037.62 | 0.65 | 0.75 | 0.66 | 0.12 | 1 | 10
21 | 60 | CONCLUIDO | 13.1955 | 7.58 | 5.27 | 45.15 | 0.84 | 7 | 131.58 | 45 | 6.25 | 5 | 20.34 | 16462.46 | 47.39 | 210.56 | 22.05 | 14.18 | 2167.83 | 0.64 | 0.75 | 0.66 | 0.12 | 1 | 10
22 | 60 | CONCLUIDO | 13.1912 | 7.58 | 5.27 | 45.17 | 0.87 | 7 | 131.92 | 45 | 6.5 | 5 | 20.42 | 16503.6 | 47.03 | 210.57 | 22.04 | 14.18 | 2163.56 | 0.64 | 0.75 | 0.66 | 0.12 | 1 | 10
23 | 60 | CONCLUIDO | 13.2807 | 7.53 | 5.24 | 52.44 | 0.9 | 6 | 132.25 | 45 | 6.75 | 4 | 20.5 | 16544.76 | 46.38 | 210.56 | 21.14 | 14.18 | 1718.21 | 0.67 | 0.75 | 0.66 | 0.1 | 1 | 10
24 | 60 | CONCLUIDO | 13.2787 | 7.53 | 5.25 | 52.45 | 0.93 | 6 | 132.58 | 45 | 7 | 4 | 20.59 | 16585.95 | 46.12 | 210.56 | 21.19 | 14.18 | 1743.28 | 0.67 | 0.75 | 0.66 | 0.1 | 1 | 10
25 | 60 | CONCLUIDO | 13.293 | 7.52 | 5.24 | 52.37 | 0.96 | 6 | 132.92 | 45 | 7.25 | 4 | 20.67 | 16627.17 | 45.16 | 210.56 | 20.98 | 14.18 | 1635.05 | 0.68 | 0.75 | 0.66 | 0.09 | 1 | 10
26 | 60 | CONCLUIDO | 13.2876 | 7.53 | 5.24 | 52.4 | 0.99 | 6 | 133.25 | 45 | 7.5 | 4 | 20.76 | 16668.43 | 44.97 | 210.56 | 21.07 | 14.18 | 1680.66 | 0.67 | 0.75 | 0.66 | 0.1 | 1 | 10
27 | 60 | CONCLUIDO | 13.2797 | 7.53 | 5.24 | 52.45 | 1.03 | 6 | 133.59 | 45 | 7.75 | 4 | 20.84 | 16709.71 | 44.32 | 210.56 | 21.34 | 14.18 | 1815.8 | 0.66 | 0.75 | 0.66 | 0.1 | 1 | 10
28 | 60 | CONCLUIDO | 13.3427 | 7.49 | 5.23 | 62.82 | 1.06 | 5 | 133.92 | 45 | 8 | 2 | 20.93 | 16751.02 | 44.16 | 210.56 | 20.85 | 14.18 | 1576.93 | 0.68 | 0.75 | 0.66 | 0.09 | 1 | 10
29 | 60 | CONCLUIDO | 13.3541 | 7.49 | 5.23 | 62.74 | 1.09 | 5 | 134.26 | 45 | 8.25 | 2 | 21.01 | 16792.37 | 44.15 | 210.56 | 20.73 | 14.18 | 1517.81 | 0.68 | 0.75 | 0.66 | 0.08 | 1 | 10
30 | 60 | CONCLUIDO | 13.3591 | 7.49 | 5.23 | 62.71 | 1.12 | 5 | 134.59 | 45 | 8.5 | 2 | 21.1 | 16833.86 | 44 | 210.56 | 20.63 | 14.18 | 1468.69 | 0.69 | 0.75 | 0.66 | 0.08 | 1 | 10
31 | 60 | CONCLUIDO | 13.3591 | 7.49 | 5.23 | 62.71 | 1.15 | 5 | 134.93 | 45 | 8.75 | 2 | 21.18 | 16875.27 | 43.96 | 210.56 | 20.6 | 14.18 | 1451.35 | 0.69 | 0.75 | 0.66 | 0.08 | 1 | 10
32 | 60 | CONCLUIDO | 13.3501 | 7.49 | 5.23 | 62.77 | 1.18 | 5 | 135.27 | 45 | 9 | 2 | 21.27 | 16916.71 | 44.1 | 210.56 | 20.81 | 14.18 | 1556.57 | 0.68 | 0.75 | 0.66 | 0.09 | 1 | 10
33 | 60 | CONCLUIDO | 13.3501 | 7.49 | 5.23 | 62.77 | 1.21 | 5 | 135.6 | 45 | 9.25 | 0 | 21.35 | 16958.17 | 44.14 | 210.56 | 20.71 | 14.18 | 1507.4 | 0.68 | 0.75 | 0.66 | 0.09 | 1 | 10