## Sheet1
| Volume de calda [L] | STATUS | Capacidade operacional [ha/h] | Tempo de missao [h] | Tempo util [h] | Tempo por voo [min] | Autonomia Projetada [h] | N° Voos | MTOW [kg] | Massa Estrutura [kg] | Combustível [kg] | Abastecimentos | Massa gerador | Potência gerador [W] | Combustível consumido [L] | Calda cons [L] | Distância percorrida [km] | Distância Pulverizando [km] | RTL ACUMULADO[m] | EOC [km/km] | EOC [h/h] | Tempo de manobra [h] | Tempo rtl_rtw [h] | V pulv [m/s] | V desloc [m/s]
0 | 65 | CONCLUIDO | 10.4028 | 9.61 | 6.1 | 7.47 | 0.13 | 49 | 133.21 | 46.47 | 1 | 47 | 20.75 | 16663.42 | 65.95 | 210.66 | 47.72 | 14.18 | 14792.4 | 0.3 | 0.65 | 0.73 | 0.95 | 1 | 10
1 | 65 | CONCLUIDO | 10.9773 | 9.11 | 5.89 | 9.31 | 0.17 | 38 | 133.55 | 46.47 | 1.25 | 36 | 20.83 | 16704.7 | 63.44 | 210.6 | 41.72 | 14.18 | 11848.59 | 0.34 | 0.67 | 0.71 | 0.75 | 1 | 10
2 | 65 | CONCLUIDO | 11.3931 | 8.78 | 5.75 | 11.13 | 0.2 | 31 | 133.88 | 46.47 | 1.5 | 29 | 20.91 | 16746.01 | 61.62 | 210.57 | 36.92 | 14.18 | 9482.22 | 0.38 | 0.68 | 0.71 | 0.61 | 1 | 10
3 | 65 | CONCLUIDO | 11.7245 | 8.53 | 5.64 | 13.02 | 0.23 | 26 | 134.22 | 46.47 | 1.75 | 24 | 21 | 16787.35 | 60.11 | 210.64 | 33.73 | 14.18 | 7911.71 | 0.42 | 0.7 | 0.69 | 0.5 | 1 | 10
4 | 65 | CONCLUIDO | 11.9083 | 8.4 | 5.59 | 14.59 | 0.26 | 23 | 134.55 | 46.47 | 2 | 21 | 21.09 | 16828.84 | 59.23 | 210.63 | 32.09 | 14.18 | 7106.81 | 0.44 | 0.7 | 0.69 | 0.45 | 1 | 10
5 | 65 | CONCLUIDO | 12.1294 | 8.24 | 5.52 | 16.56 | 0.29 | 20 | 134.89 | 46.47 | 2.25 | 18 | 21.17 | 16870.25 | 58.36 | 210.56 | 29.74 | 14.18 | 5946.36 | 0.48 | 0.71 | 0.69 | 0.38 | 1 | 10
6 | 65 | CONCLUIDO | 12.2687 | 8.15 | 5.48 | 18.27 | 0.33 | 18 | 135.22 | 46.47 | 2.5 | 16 | 21.26 | 16911.68 | 57.53 | 210.59 | 28.52 | 14.18 | 5344.41 | 0.5 | 0.72 | 0.68 | 0.34 | 1 | 10
7 | 65 | CONCLUIDO | 12.4074 | 8.06 | 5.44 | 20.41 | 0.36 | 16 | 135.56 | 46.47 | 2.75 | 14 | 21.34 | 16953.14 | 56.83 | 210.56 | 27.37 | 14.18 | 4780.21 | 0.52 | 0.72 | 0.68 | 0.3 | 1 | 10
8 | 65 | CONCLUIDO | 12.4957 | 8 | 5.41 | 21.66 | 0.39 | 15 | 135.9 | 46.47 | 3 | 13 | 21.43 | 16994.64 | 56.2 | 210.57 | 26.44 | 14.18 | 4319.43 | 0.54 | 0.73 | 0.68 | 0.27 | 1 | 10
9 | 65 | CONCLUIDO | 12.558 | 7.96 | 5.4 | 23.15 | 0.42 | 14 | 136.23 | 46.47 | 3.25 | 12 | 21.52 | 17036.16 | 55.74 | 210.56 | 26.1 | 14.18 | 4154.84 | 0.54 | 0.73 | 0.68 | 0.26 | 1 | 10
10 | 65 | CONCLUIDO | 12.6121 | 7.93 | 5.39 | 24.9 | 0.45 | 13 | 136.57 | 46.47 | 3.5 | 11 | 21.6 | 17077.72 | 55.48 | 210.6 | 25.88 | 14.18 | 4052.8 | 0.55 | 0.73 | 0.68 | 0.25 | 1 | 10
11 | 65 | CONCLUIDO | 12.6935 | 7.88 | 5.37 | 26.86 | 0.48 | 12 | 136.91 | 46.47 | 3.75 | 10 | 21.69 | 17119.3 | 54.9 | 210.59 | 25.18 | 14.18 | 3706.83 | 0.56 | 0.73 | 0.67 | 0.23 | 1 | 10
12 | 65 | CONCLUIDO | 12.7782 | 7.83 | 5.35 | 29.16 | 0.52 | 11 | 137.25 | 46.47 | 4 | 9 | 21.78 | 17160.92 | 54.48 | 210.56 | 24.35 | 14.18 | 3296.26 | 0.58 | 0.74 | 0.67 | 0.2 | 1 | 10
13 | 65 | CONCLUIDO | 12.7832 | 7.82 | 5.34 | 29.14 | 0.55 | 11 | 137.58 | 46.47 | 4.25 | 9 | 21.87 | 17202.57 | 53.82 | 210.57 | 24.28 | 14.18 | 3260.35 | 0.58 | 0.74 | 0.67 | 0.2 | 1 | 10
14 | 65 | CONCLUIDO | 12.8608 | 7.78 | 5.32 | 31.94 | 0.58 | 10 | 137.92 | 46.47 | 4.5 | 8 | 21.95 | 17244.24 | 53.64 | 210.56 | 23.7 | 14.18 | 2977.79 | 0.6 | 0.74 | 0.67 | 0.18 | 1 | 10
15 | 65 | CONCLUIDO | 12.9227 | 7.74 | 5.31 | 35.42 | 0.61 | 9 | 138.26 | 46.47 | 4.75 | 7 | 22.04 | 17285.95 | 52.99 | 210.56 | 23.3 | 14.18 | 2779.64 | 0.61 | 0.74 | 0.67 | 0.17 | 1 | 10
16 | 65 | CONCLUIDO | 12.9301 | 7.73 | 5.31 | 35.39 | 0.64 | 9 | 138.6 | 46.47 | 5 | 7 | 22.13 | 17327.69 | 52.86 | 210.57 | 23.27 | 14.18 | 2767.02 | 0.61 | 0.74 | 0.67 | 0.16 | 1 | 10
17 | 65 | CONCLUIDO | 12.9236 | 7.74 | 5.31 | 35.42 | 0.67 | 9 | 138.94 | 46.47 | 5.25 | 7 | 22.22 | 17369.47 | 52.45 | 210.56 | 23.37 | 14.18 | 2815.18 | 0.61 | 0.74 | 0.67 | 0.17 | 1 | 10
18 | 65 | CONCLUIDO | 13.0232 | 7.68 | 5.28 | 39.6 | 0.7 | 8 | 139.28 | 46.47 | 5.5 | 6 | 22.31 | 17411.27 | 51.89 | 210.56 | 22.35 | 14.18 | 2310.3 | 0.63 | 0.75 | 0.67 | 0.14 | 1 | 10
19 | 65 | CONCLUIDO | 13.0241 | 7.68 | 5.28 | 39.6 | 0.73 | 8 | 139.61 | 46.47 | 5.75 | 6 | 22.4 | 17453.1 | 51.62 | 210.57 | 22.4 | 14.18 | 2335.54 | 0.63 | 0.75 | 0.66 | 0.14 | 1 | 10
20 | 65 | CONCLUIDO | 13.0175 | 7.68 | 5.28 | 39.63 | 0.76 | 8 | 139.95 | 46.47 | 6 | 6 | 22.49 | 17494.97 | 51.03 | 210.56 | 22.45 | 14.18 | 2361.98 | 0.63 | 0.75 | 0.67 | 0.14 | 1 | 10
21 | 65 | CONCLUIDO | 13.0928 | 7.64 | 5.27 | 45.15 | 0.79 | 7 | 140.29 | 46.47 | 6.25 | 5 | 22.58 | 17536.87 | 50.63 | 210.56 | 21.82 | 14.18 | 2051.67 | 0.65 | 0.75 | 0.67 | 0.12 | 1 | 10
22 | 65 | CONCLUIDO | 13.0995 | 7.63 | 5.26 | 45.11 | 0.82 | 7 | 140.63 | 46.47 | 6.5 | 5 | 22.67 | 17578.8 | 50.35 | 210.56 | 21.8 | 14.18 | 2039.37 | 0.65 | 0.75 | 0.66 | 0.12 | 1 | 10
23 | 65 | CONCLUIDO | 13.09 | 7.64 | 5.27 | 45.16 | 0.85 | 7 | 140.97 | 46.47 | 6.75 | 5 | 22.76 | 17620.76 | 50.07 | 210.56 | 22.03 | 14.18 | 2154.05 | 0.64 | 0.75 | 0.66 | 0.12 | 1 | 10
24 | 65 | CONCLUIDO | 13.0828 | 7.64 | 5.27 | 45.2 | 0.88 | 7 | 141.31 | 46.47 | 7 | 5 | 22.85 | 17662.75 | 49.57 | 210.56 | 22.14 | 14.18 | 2213.6 | 0.64 | 0.75 | 0.66 | 0.13 | 1 | 10
25 | 65 | CONCLUIDO | 13.183 | 7.59 | 5.24 | 52.42 | 0.91 | 6 | 141.66 | 46.47 | 7.25 | 4 | 22.94 | 17704.77 | 49.11 | 210.56 | 21.2 | 14.18 | 1745.13 | 0.67 | 0.75 | 0.66 | 0.1 | 1 | 10
26 | 65 | CONCLUIDO | 13.1989 | 7.58 | 5.23 | 52.33 | 0.93 | 6 | 142 | 46.47 | 7.5 | 4 | 23.03 | 17746.83 | 48.55 | 210.65 | 20.87 | 14.18 | 1581.69 | 0.68 | 0.75 | 0.66 | 0.09 | 1 | 10
27 | 65 | CONCLUIDO | 13.1849 | 7.58 | 5.24 | 52.41 | 0.96 | 6 | 142.34 | 46.47 | 7.75 | 4 | 23.12 | 17788.92 | 47.85 | 210.56 | 21.09 | 14.18 | 1693.01 | 0.67 | 0.75 | 0.66 | 0.1 | 1 | 10
28 | 65 | CONCLUIDO | 13.1883 | 7.58 | 5.24 | 52.39 | 0.99 | 6 | 142.68 | 46.47 | 8 | 4 | 23.21 | 17831.04 | 47.72 | 210.56 | 21.04 | 14.18 | 1667.7 | 0.67 | 0.75 | 0.66 | 0.09 | 1 | 10
29 | 65 | CONCLUIDO | 13.1747 | 7.59 | 5.25 | 52.47 | 1.02 | 6 | 143.02 | 46.47 | 8.25 | 4 | 23.3 | 17873.19 | 47.12 | 210.56 | 21.37 | 14.18 | 1828.75 | 0.66 | 0.75 | 0.66 | 0.1 | 1 | 10
30 | 65 | CONCLUIDO | 13.2675 | 7.54 | 5.22 | 62.65 | 1.05 | 5 | 143.36 | 46.47 | 8.5 | 3 | 23.4 | 17915.37 | 46.88 | 210.56 | 20.56 | 14.18 | 1431.32 | 0.69 | 0.75 | 0.66 | 0.08 | 1 | 10
31 | 65 | CONCLUIDO | 13.2558 | 7.54 | 5.23 | 62.73 | 1.08 | 5 | 143.7 | 46.47 | 8.75 | 3 | 23.49 | 17957.59 | 46.7 | 210.58 | 20.72 | 14.18 | 1511.97 | 0.68 | 0.75 | 0.66 | 0.08 | 1 | 10
32 | 65 | CONCLUIDO | 13.2572 | 7.54 | 5.23 | 62.72 | 1.11 | 5 | 144.05 | 46.47 | 9 | 2 | 23.58 | 17999.83 | 46.69 | 210.56 | 20.65 | 14.18 | 1478.19 | 0.69 | 0.75 | 0.66 | 0.08 | 1 | 10
33 | 65 | CONCLUIDO | 13.2523 | 7.55 | 5.23 | 62.75 | 1.13 | 5 | 144.39 | 46.47 | 9.25 | 2 | 23.67 | 18042.12 | 46.64 | 210.56 | 20.73 | 14.18 | 1513.96 | 0.68 | 0.75 | 0.66 | 0.09 | 1 | 10
34 | 65 | CONCLUIDO | 13.2514 | 7.55 | 5.23 | 62.76 | 1.16 | 5 | 144.73 | 46.47 | 9.5 | 2 | 23.77 | 18084.43 | 46.6 | 210.58 | 20.78 | 14.18 | 1540.83 | 0.68 | 0.75 | 0.66 | 0.09 | 1 | 10
35 | 65 | CONCLUIDO | 13.2548 | 7.54 | 5.23 | 62.74 | 1.19 | 5 | 145.08 | 46.47 | 9.75 | 2 | 23.86 | 18126.77 | 46.52 | 210.56 | 20.63 | 14.18 | 1468.67 | 0.69 | 0.75 | 0.66 | 0.08 | 1 | 10
36 | 65 | CONCLUIDO | 13.2528 | 7.55 | 5.23 | 62.75 | 1.22 | 5 | 145.42 | 46.47 | 10 | 1 | 23.95 | 18169.15 | 46.42 | 210.56 | 20.61 | 14.18 | 1458.42 | 0.69 | 0.75 | 0.67 | 0.09 | 1 | 10
37 | 65 | CONCLUIDO | 13.2499 | 7.55 | 5.23 | 62.77 | 1.24 | 5 | 145.76 | 46.47 | 10.25 | 1 | 24.05 | 18211.56 | 46.35 | 210.56 | 20.69 | 14.18 | 1494.25 | 0.69 | 0.75 | 0.67 | 0.09 | 1 | 10
38 | 65 | CONCLUIDO | 13.2465 | 7.55 | 5.23 | 62.79 | 1.27 | 5 | 146.11 | 46.47 | 10.5 | 1 | 24.14 | 18254.01 | 46.3 | 210.56 | 20.7 | 14.18 | 1501.33 | 0.68 | 0.75 | 0.67 | 0.09 | 1 | 10
39 | 65 | CONCLUIDO | 13.246 | 7.55 | 5.23 | 62.8 | 1.3 | 5 | 146.45 | 46.47 | 10.75 | 1 | 24.24 | 18296.48 | 46.16 | 210.57 | 20.76 | 14.18 | 1530.12 | 0.68 | 0.75 | 0.67 | 0.09 | 1 | 10
40 | 65 | CONCLUIDO | 13.2402 | 7.55 | 5.24 | 62.84 | 1.33 | 5 | 146.8 | 46.47 | 11 | 0 | 24.33 | 18338.99 | 46.18 | 210.56 | 20.78 | 14.18 | 1540.33 | 0.68 | 0.75 | 0.67 | 0.09 | 1 | 10