## Sheet1
| Volume de calda [L] | STATUS | Capacidade operacional [ha/h] | Tempo de missao [h] | Tempo util [h] | Tempo por voo [min] | Autonomia Projetada [h] | N° Voos | MTOW [kg] | Massa Estrutura [kg] | Combustível [kg] | Abastecimentos | Massa gerador | Potência gerador [W] | Combustível consumido [L] | Calda cons [L] | Distância percorrida [km] | Distância Pulverizando [km] | RTL ACUMULADO[m] | EOC [km/km] | EOC [h/h] | Tempo de manobra [h] | Tempo rtl_rtw [h] | V pulv [m/s] | V desloc [m/s]
0 | 20 | CONCLUIDO | 13.1868 | 7.58 | 5.57 | 15.18 | 0.34 | 22 | 51.33 | 24.83 | 1 | 20 | 5.51 | 6564.78 | 28.86 | 210.56 | 31.36 | 14.18 | 6748.35 | 0.45 | 0.71 | 0.69 | 0.42 | 1 | 10
1 | 20 | CONCLUIDO | 13.4857 | 7.42 | 5.46 | 19.27 | 0.42 | 17 | 51.62 | 24.83 | 1.25 | 15 | 5.54 | 6599.8 | 27.48 | 210.56 | 28.08 | 14.18 | 5133.63 | 0.5 | 0.72 | 0.67 | 0.32 | 1 | 10
2 | 20 | CONCLUIDO | 13.6519 | 7.32 | 5.41 | 23.17 | 0.5 | 14 | 51.9 | 24.83 | 1.5 | 9 | 5.57 | 6634.84 | 25.97 | 210.56 | 25.93 | 14.18 | 4071.31 | 0.55 | 0.73 | 0.69 | 0.26 | 1 | 10
3 | 20 | CONCLUIDO | 13.7567 | 7.27 | 5.37 | 26.87 | 0.58 | 12 | 52.19 | 24.83 | 1.75 | 6 | 5.61 | 6670.02 | 25.4 | 210.56 | 25.05 | 14.18 | 3638.75 | 0.57 | 0.73 | 0.68 | 0.23 | 1 | 10
4 | 20 | CONCLUIDO | 13.7415 | 7.28 | 5.38 | 26.91 | 0.66 | 12 | 52.47 | 24.83 | 2 | 0 | 5.64 | 6705.1 | 25.41 | 210.56 | 24.95 | 14.18 | 3589.56 | 0.57 | 0.73 | 0.69 | 0.24 | 1 | 10