## Sheet1
| Volume de calda [L] | STATUS | Capacidade operacional [ha/h] | Tempo de missao [h] | Tempo util [h] | Tempo por voo [min] | Autonomia Projetada [h] | N° Voos | MTOW [kg] | Massa Estrutura [kg] | Combustível [kg] | Abastecimentos | Massa gerador | Potência gerador [W] | Combustível consumido [L] | Calda cons [L] | Distância percorrida [km] | Distância Pulverizando [km] | RTL ACUMULADO[m] | EOC [km/km] | EOC [h/h] | Tempo de manobra [h] | Tempo rtl_rtw [h] | V pulv [m/s] | V desloc [m/s]
0 | 120 | CONCLUIDO | 7.7725 | 12.87 | 6.69 | 5.29 | 0.08 | 76 | 232.68 | 57.72 | 1 | 74 | 53.95 | 28931.02 | 104.43 | 210.61 | 66.3 | 14.18 | 23948.54 | 0.21 | 0.59 | 0.78 | 1.55 | 1 | 10
1 | 120 | CONCLUIDO | 8.5684 | 11.67 | 6.32 | 6.54 | 0.1 | 58 | 233.1 | 57.72 | 1.25 | 56 | 54.13 | 28983.75 | 98.42 | 210.59 | 54.62 | 14.18 | 18196.54 | 0.26 | 0.62 | 0.75 | 1.17 | 1 | 10
2 | 120 | CONCLUIDO | 9.2006 | 10.87 | 6.06 | 7.91 | 0.11 | 46 | 233.53 | 57.72 | 1.5 | 44 | 54.31 | 29036.54 | 94.27 | 210.56 | 46.71 | 14.18 | 14299.92 | 0.3 | 0.65 | 0.73 | 0.92 | 1 | 10
3 | 120 | CONCLUIDO | 9.5939 | 10.42 | 5.94 | 9.14 | 0.13 | 39 | 233.96 | 57.72 | 1.75 | 37 | 54.49 | 29089.39 | 92.18 | 210.57 | 42.4 | 14.18 | 12180.61 | 0.33 | 0.66 | 0.73 | 0.79 | 1 | 10
4 | 120 | CONCLUIDO | 9.9119 | 10.09 | 5.83 | 10.29 | 0.15 | 34 | 234.39 | 57.72 | 2 | 32 | 54.67 | 29142.31 | 90.37 | 210.61 | 39.41 | 14.18 | 10709.99 | 0.36 | 0.68 | 0.71 | 0.69 | 1 | 10
5 | 120 | CONCLUIDO | 10.2041 | 9.8 | 5.72 | 11.45 | 0.17 | 30 | 234.82 | 57.72 | 2.25 | 28 | 54.85 | 29195.29 | 88.61 | 210.6 | 36.43 | 14.18 | 9240.28 | 0.39 | 0.69 | 0.69 | 0.58 | 1 | 10
6 | 120 | CONCLUIDO | 10.4865 | 9.54 | 5.64 | 13.02 | 0.19 | 26 | 235.25 | 57.72 | 2.5 | 24 | 55.03 | 29248.33 | 87.14 | 210.58 | 33.53 | 14.18 | 7809.14 | 0.42 | 0.7 | 0.7 | 0.5 | 1 | 10
7 | 120 | CONCLUIDO | 10.6232 | 9.41 | 5.61 | 14.03 | 0.21 | 24 | 235.68 | 57.72 | 2.75 | 22 | 55.21 | 29301.44 | 86.57 | 210.56 | 32.67 | 14.18 | 7391.4 | 0.43 | 0.7 | 0.69 | 0.47 | 1 | 10
8 | 120 | CONCLUIDO | 10.7707 | 9.28 | 5.57 | 15.2 | 0.23 | 22 | 236.11 | 57.72 | 3 | 20 | 55.39 | 29354.61 | 85.86 | 210.56 | 31.55 | 14.18 | 6840.12 | 0.45 | 0.71 | 0.69 | 0.43 | 1 | 10
9 | 120 | CONCLUIDO | 10.9496 | 9.13 | 5.51 | 16.54 | 0.24 | 20 | 236.54 | 57.72 | 3.25 | 18 | 55.57 | 29407.85 | 84.8 | 210.6 | 29.54 | 14.18 | 5844.43 | 0.48 | 0.71 | 0.68 | 0.37 | 1 | 10
10 | 120 | CONCLUIDO | 11.0048 | 9.09 | 5.51 | 17.41 | 0.26 | 19 | 236.98 | 57.72 | 3.5 | 17 | 55.75 | 29461.15 | 84.62 | 210.6 | 29.43 | 14.18 | 5798.5 | 0.48 | 0.71 | 0.69 | 0.37 | 1 | 10
11 | 120 | CONCLUIDO | 11.1652 | 8.96 | 5.47 | 19.32 | 0.28 | 17 | 237.41 | 57.72 | 3.75 | 15 | 55.93 | 29514.51 | 83.81 | 210.57 | 28.15 | 14.18 | 5166 | 0.5 | 0.72 | 0.69 | 0.33 | 1 | 10
12 | 120 | CONCLUIDO | 11.2623 | 8.88 | 5.44 | 20.41 | 0.3 | 16 | 237.84 | 57.72 | 4 | 14 | 56.12 | 29567.95 | 83.17 | 210.66 | 27.36 | 14.18 | 4777.3 | 0.52 | 0.72 | 0.68 | 0.3 | 1 | 10
13 | 120 | CONCLUIDO | 11.2265 | 8.91 | 5.47 | 20.51 | 0.32 | 16 | 238.28 | 57.72 | 4.25 | 14 | 56.3 | 29621.44 | 83.61 | 210.59 | 28.18 | 14.18 | 5186.54 | 0.5 | 0.72 | 0.68 | 0.33 | 1 | 10
14 | 120 | CONCLUIDO | 11.3547 | 8.81 | 5.41 | 21.66 | 0.34 | 15 | 238.71 | 57.72 | 4.5 | 13 | 56.49 | 29675.01 | 82.46 | 210.56 | 26.49 | 14.18 | 4345.5 | 0.54 | 0.73 | 0.68 | 0.27 | 1 | 10
15 | 120 | CONCLUIDO | 11.4442 | 8.74 | 5.39 | 23.11 | 0.35 | 14 | 239.14 | 57.72 | 4.75 | 12 | 56.67 | 29728.63 | 82.06 | 210.56 | 25.73 | 14.18 | 3971.43 | 0.55 | 0.73 | 0.68 | 0.25 | 1 | 10
16 | 120 | CONCLUIDO | 11.5093 | 8.69 | 5.39 | 24.87 | 0.37 | 13 | 239.58 | 57.72 | 5 | 11 | 56.86 | 29782.33 | 81.99 | 210.6 | 25.8 | 14.18 | 4011.16 | 0.55 | 0.73 | 0.67 | 0.24 | 1 | 10
17 | 120 | CONCLUIDO | 11.5123 | 8.69 | 5.39 | 24.86 | 0.39 | 13 | 240.02 | 57.72 | 5.25 | 11 | 57.04 | 29836.09 | 81.71 | 210.57 | 25.62 | 14.18 | 3921.26 | 0.55 | 0.73 | 0.67 | 0.24 | 1 | 10
18 | 120 | CONCLUIDO | 11.5935 | 8.63 | 5.37 | 26.85 | 0.41 | 12 | 240.45 | 57.72 | 5.5 | 10 | 57.23 | 29890.04 | 81.41 | 210.56 | 25.09 | 14.18 | 3663.69 | 0.56 | 0.73 | 0.67 | 0.23 | 1 | 10
19 | 120 | CONCLUIDO | 11.5897 | 8.63 | 5.37 | 26.86 | 0.42 | 12 | 240.89 | 57.72 | 5.75 | 10 | 57.42 | 29943.94 | 81.2 | 210.56 | 25.44 | 14.18 | 3837.52 | 0.56 | 0.73 | 0.67 | 0.23 | 1 | 10
20 | 120 | CONCLUIDO | 11.6868 | 8.56 | 5.35 | 29.16 | 0.44 | 11 | 241.33 | 57.72 | 6 | 9 | 57.6 | 29997.9 | 80.87 | 210.56 | 24.34 | 14.18 | 3293.14 | 0.58 | 0.74 | 0.67 | 0.2 | 1 | 10
21 | 120 | CONCLUIDO | 11.6955 | 8.55 | 5.34 | 29.13 | 0.46 | 11 | 241.77 | 57.72 | 6.25 | 9 | 57.79 | 30051.93 | 80.49 | 210.56 | 24.19 | 14.18 | 3218.28 | 0.59 | 0.74 | 0.67 | 0.2 | 1 | 10
22 | 120 | CONCLUIDO | 11.7855 | 8.48 | 5.32 | 31.92 | 0.48 | 10 | 242.2 | 57.72 | 6.5 | 8 | 57.98 | 30106.03 | 80.05 | 210.56 | 23.63 | 14.18 | 2940.7 | 0.6 | 0.74 | 0.67 | 0.18 | 1 | 10
23 | 120 | CONCLUIDO | 11.7816 | 8.49 | 5.32 | 31.94 | 0.49 | 10 | 242.64 | 57.72 | 6.75 | 8 | 58.17 | 30160.2 | 80.15 | 210.56 | 23.7 | 14.18 | 2975.3 | 0.6 | 0.74 | 0.67 | 0.18 | 1 | 10
24 | 120 | CONCLUIDO | 11.784 | 8.49 | 5.32 | 31.93 | 0.51 | 10 | 243.08 | 57.72 | 7 | 8 | 58.36 | 30214.44 | 79.82 | 210.56 | 23.68 | 14.18 | 2966.48 | 0.6 | 0.74 | 0.67 | 0.18 | 1 | 10
25 | 120 | CONCLUIDO | 11.8792 | 8.42 | 5.3 | 35.33 | 0.53 | 9 | 243.52 | 57.72 | 7.25 | 7 | 58.55 | 30268.74 | 79.44 | 210.56 | 22.98 | 14.18 | 2620.14 | 0.62 | 0.74 | 0.67 | 0.15 | 1 | 10
26 | 120 | CONCLUIDO | 11.8651 | 8.43 | 5.31 | 35.39 | 0.55 | 9 | 243.96 | 57.72 | 7.5 | 7 | 58.74 | 30323.11 | 79.59 | 210.56 | 23.21 | 14.18 | 2736.03 | 0.61 | 0.74 | 0.67 | 0.16 | 1 | 10
27 | 120 | CONCLUIDO | 11.8781 | 8.42 | 5.3 | 35.33 | 0.56 | 9 | 244.41 | 57.72 | 7.75 | 7 | 58.93 | 30377.55 | 79.34 | 210.56 | 22.97 | 14.18 | 2614.31 | 0.62 | 0.74 | 0.67 | 0.16 | 1 | 10
28 | 120 | CONCLUIDO | 11.862 | 8.43 | 5.31 | 35.41 | 0.58 | 9 | 244.85 | 57.72 | 8 | 7 | 59.12 | 30432.06 | 79.25 | 210.56 | 23.39 | 14.18 | 2828.71 | 0.61 | 0.74 | 0.67 | 0.17 | 1 | 10
29 | 120 | CONCLUIDO | 11.9597 | 8.36 | 5.29 | 39.66 | 0.6 | 8 | 245.29 | 57.72 | 8.25 | 6 | 59.32 | 30486.64 | 78.83 | 210.56 | 22.56 | 14.18 | 2414.07 | 0.63 | 0.74 | 0.67 | 0.14 | 1 | 10
30 | 120 | CONCLUIDO | 11.9741 | 8.35 | 5.28 | 39.59 | 0.62 | 8 | 245.73 | 57.72 | 8.5 | 6 | 59.51 | 30541.29 | 78.71 | 210.58 | 22.2 | 14.18 | 2238.3 | 0.64 | 0.75 | 0.67 | 0.13 | 1 | 10
31 | 120 | CONCLUIDO | 11.9717 | 8.35 | 5.28 | 39.6 | 0.63 | 8 | 246.18 | 57.72 | 8.75 | 6 | 59.7 | 30596.01 | 78.46 | 210.56 | 22.38 | 14.18 | 2328.2 | 0.63 | 0.75 | 0.66 | 0.14 | 1 | 10
32 | 120 | CONCLUIDO | 11.9884 | 8.34 | 5.27 | 39.51 | 0.65 | 8 | 246.62 | 57.72 | 9 | 6 | 59.9 | 30650.8 | 78.04 | 210.58 | 21.9 | 14.18 | 2084.63 | 0.65 | 0.75 | 0.67 | 0.12 | 1 | 10
33 | 120 | CONCLUIDO | 11.9637 | 8.36 | 5.29 | 39.64 | 0.67 | 8 | 247.07 | 57.72 | 9.25 | 6 | 60.09 | 30705.66 | 78.06 | 210.57 | 22.55 | 14.18 | 2412.27 | 0.63 | 0.75 | 0.66 | 0.14 | 1 | 10
34 | 120 | CONCLUIDO | 12.0571 | 8.29 | 5.27 | 45.14 | 0.68 | 7 | 247.51 | 57.72 | 9.5 | 5 | 60.29 | 30760.6 | 77.79 | 210.56 | 21.9 | 14.18 | 2090.53 | 0.65 | 0.75 | 0.66 | 0.12 | 1 | 10
35 | 120 | CONCLUIDO | 12.0591 | 8.29 | 5.26 | 45.13 | 0.7 | 7 | 247.96 | 57.72 | 9.75 | 5 | 60.48 | 30815.6 | 77.6 | 210.57 | 21.76 | 14.18 | 2021.05 | 0.65 | 0.75 | 0.67 | 0.12 | 1 | 10
36 | 120 | CONCLUIDO | 12.0595 | 8.29 | 5.26 | 45.12 | 0.72 | 7 | 248.4 | 57.72 | 10 | 5 | 60.68 | 30870.67 | 77.54 | 210.56 | 21.86 | 14.18 | 2072.12 | 0.65 | 0.75 | 0.66 | 0.12 | 1 | 10
37 | 120 | CONCLUIDO | 12.0583 | 8.29 | 5.27 | 45.13 | 0.73 | 7 | 248.85 | 57.72 | 10.25 | 5 | 60.88 | 30925.82 | 77.36 | 210.56 | 21.84 | 14.18 | 2062.32 | 0.65 | 0.75 | 0.66 | 0.12 | 1 | 10
38 | 120 | CONCLUIDO | 12.0619 | 8.29 | 5.26 | 45.11 | 0.75 | 7 | 249.3 | 57.72 | 10.5 | 5 | 61.07 | 30981.04 | 77.17 | 210.56 | 21.83 | 14.18 | 2056.93 | 0.65 | 0.75 | 0.66 | 0.12 | 1 | 10
39 | 120 | CONCLUIDO | 12.0538 | 8.3 | 5.27 | 45.16 | 0.77 | 7 | 249.75 | 57.72 | 10.75 | 5 | 61.27 | 31036.33 | 77.05 | 210.56 | 22.12 | 14.18 | 2200.08 | 0.64 | 0.75 | 0.66 | 0.12 | 1 | 10
40 | 120 | CONCLUIDO | 12.1507 | 8.23 | 5.25 | 52.48 | 0.78 | 6 | 250.2 | 57.72 | 11 | 4 | 61.47 | 31091.69 | 76.48 | 210.56 | 21.31 | 14.18 | 1802 | 0.67 | 0.75 | 0.66 | 0.1 | 1 | 10
41 | 120 | CONCLUIDO | 12.1556 | 8.23 | 5.24 | 52.44 | 0.8 | 6 | 250.65 | 57.72 | 11.25 | 4 | 61.67 | 31147.12 | 76.54 | 210.56 | 21.24 | 14.18 | 1767.55 | 0.67 | 0.75 | 0.66 | 0.1 | 1 | 10
42 | 120 | CONCLUIDO | 12.1634 | 8.22 | 5.24 | 52.39 | 0.81 | 6 | 251.1 | 57.72 | 11.5 | 4 | 61.87 | 31202.63 | 76.38 | 210.56 | 21.12 | 14.18 | 1706.04 | 0.67 | 0.75 | 0.66 | 0.1 | 1 | 10
43 | 120 | CONCLUIDO | 12.1601 | 8.22 | 5.24 | 52.41 | 0.83 | 6 | 251.55 | 57.72 | 11.75 | 4 | 62.07 | 31258.21 | 76.26 | 210.56 | 21.06 | 14.18 | 1676.71 | 0.67 | 0.75 | 0.66 | 0.1 | 1 | 10
44 | 120 | CONCLUIDO | 12.1692 | 8.22 | 5.24 | 52.35 | 0.85 | 6 | 252 | 57.72 | 12 | 4 | 62.27 | 31313.87 | 75.94 | 210.56 | 20.89 | 14.18 | 1593.48 | 0.68 | 0.75 | 0.66 | 0.09 | 1 | 10
45 | 120 | CONCLUIDO | 12.1675 | 8.22 | 5.24 | 52.36 | 0.86 | 6 | 252.45 | 57.72 | 12.25 | 4 | 62.48 | 31369.6 | 75.67 | 210.56 | 20.98 | 14.18 | 1637.37 | 0.68 | 0.75 | 0.66 | 0.09 | 1 | 10
46 | 120 | CONCLUIDO | 12.1564 | 8.23 | 5.24 | 52.44 | 0.88 | 6 | 252.9 | 57.72 | 12.5 | 4 | 62.68 | 31425.4 | 75.55 | 210.56 | 21.23 | 14.18 | 1758.95 | 0.67 | 0.75 | 0.66 | 0.1 | 1 | 10
47 | 120 | CONCLUIDO | 12.1605 | 8.22 | 5.24 | 52.41 | 0.9 | 6 | 253.35 | 57.72 | 12.75 | 4 | 62.88 | 31481.28 | 75.47 | 210.56 | 21.09 | 14.18 | 1691.05 | 0.67 | 0.75 | 0.66 | 0.1 | 1 | 10
48 | 120 | CONCLUIDO | 12.1646 | 8.22 | 5.24 | 52.38 | 0.91 | 6 | 253.81 | 57.72 | 13 | 4 | 63.08 | 31537.23 | 75.15 | 210.62 | 21.05 | 14.18 | 1671.5 | 0.67 | 0.75 | 0.66 | 0.09 | 1 | 10
49 | 120 | CONCLUIDO | 12.1478 | 8.23 | 5.25 | 52.5 | 0.93 | 6 | 254.26 | 57.72 | 13.25 | 4 | 63.29 | 31593.26 | 74.95 | 210.56 | 21.46 | 14.18 | 1874.87 | 0.66 | 0.75 | 0.66 | 0.11 | 1 | 10
50 | 120 | CONCLUIDO | 12.2432 | 8.17 | 5.23 | 62.77 | 0.94 | 5 | 254.72 | 57.72 | 13.5 | 3 | 63.49 | 31649.36 | 74.91 | 210.59 | 20.78 | 14.18 | 1542.74 | 0.68 | 0.75 | 0.66 | 0.09 | 1 | 10
51 | 120 | CONCLUIDO | 12.2532 | 8.16 | 5.22 | 62.69 | 0.96 | 5 | 255.17 | 57.72 | 13.75 | 3 | 63.7 | 31705.54 | 74.91 | 210.56 | 20.65 | 14.18 | 1476.67 | 0.69 | 0.75 | 0.66 | 0.08 | 1 | 10
52 | 120 | CONCLUIDO | 12.2457 | 8.17 | 5.23 | 62.75 | 0.97 | 5 | 255.63 | 57.72 | 14 | 3 | 63.91 | 31761.8 | 74.93 | 210.56 | 20.68 | 14.18 | 1489.06 | 0.69 | 0.75 | 0.66 | 0.09 | 1 | 10
53 | 120 | CONCLUIDO | 12.2595 | 8.16 | 5.22 | 62.64 | 0.99 | 5 | 256.09 | 57.72 | 14.25 | 3 | 64.11 | 31818.13 | 74.67 | 210.56 | 20.5 | 14.18 | 1403.56 | 0.69 | 0.75 | 0.66 | 0.08 | 1 | 10
54 | 120 | CONCLUIDO | 12.252 | 8.16 | 5.23 | 62.7 | 1.01 | 5 | 256.54 | 57.72 | 14.5 | 3 | 64.32 | 31874.54 | 74.91 | 210.56 | 20.61 | 14.18 | 1458.17 | 0.69 | 0.75 | 0.66 | 0.08 | 1 | 10
55 | 120 | CONCLUIDO | 12.2503 | 8.16 | 5.23 | 62.72 | 1.02 | 5 | 257 | 57.72 | 14.75 | 3 | 64.53 | 31931.15 | 74.9 | 210.56 | 20.65 | 14.18 | 1477.3 | 0.69 | 0.75 | 0.66 | 0.08 | 1 | 10
56 | 120 | CONCLUIDO | 12.2495 | 8.16 | 5.23 | 62.72 | 1.04 | 5 | 257.46 | 57.72 | 15 | 3 | 64.74 | 31987.71 | 74.81 | 210.56 | 20.78 | 14.18 | 1542.23 | 0.68 | 0.75 | 0.66 | 0.08 | 1 | 10
57 | 120 | CONCLUIDO | 12.2407 | 8.17 | 5.23 | 62.79 | 1.05 | 5 | 257.92 | 57.72 | 15.25 | 3 | 64.95 | 32044.35 | 74.92 | 210.56 | 20.91 | 14.18 | 1607.85 | 0.68 | 0.75 | 0.66 | 0.09 | 1 | 10
58 | 120 | CONCLUIDO | 12.2532 | 8.16 | 5.22 | 62.69 | 1.07 | 5 | 258.38 | 57.72 | 15.5 | 3 | 65.16 | 32101.07 | 74.59 | 210.57 | 20.63 | 14.18 | 1464.32 | 0.69 | 0.75 | 0.66 | 0.08 | 1 | 10
59 | 120 | CONCLUIDO | 12.2641 | 8.15 | 5.22 | 62.61 | 1.08 | 5 | 258.84 | 57.72 | 15.75 | 3 | 65.37 | 32157.87 | 74.35 | 210.56 | 20.35 | 14.18 | 1328.15 | 0.7 | 0.75 | 0.66 | 0.07 | 1 | 10
60 | 120 | CONCLUIDO | 12.2616 | 8.16 | 5.22 | 62.63 | 1.1 | 5 | 259.3 | 57.72 | 16 | 3 | 65.58 | 32214.75 | 74.18 | 210.56 | 20.37 | 14.18 | 1336.09 | 0.7 | 0.75 | 0.66 | 0.07 | 1 | 10
61 | 120 | CONCLUIDO | 12.252 | 8.16 | 5.23 | 62.7 | 1.11 | 5 | 259.76 | 57.72 | 16.25 | 3 | 65.79 | 32271.71 | 73.93 | 210.56 | 20.67 | 14.18 | 1487.59 | 0.69 | 0.75 | 0.66 | 0.08 | 1 | 10
62 | 120 | CONCLUIDO | 12.2599 | 8.16 | 5.22 | 62.64 | 1.13 | 5 | 260.23 | 57.72 | 16.5 | 3 | 66 | 32328.74 | 73.51 | 210.56 | 20.43 | 14.18 | 1367.95 | 0.69 | 0.75 | 0.66 | 0.08 | 1 | 10
63 | 120 | CONCLUIDO | 12.2599 | 8.16 | 5.22 | 62.64 | 1.14 | 5 | 260.69 | 57.72 | 16.75 | 3 | 66.21 | 32385.86 | 73.06 | 210.56 | 20.37 | 14.18 | 1335.35 | 0.7 | 0.75 | 0.66 | 0.08 | 1 | 10
64 | 120 | CONCLUIDO | 12.2541 | 8.16 | 5.22 | 62.69 | 1.16 | 5 | 261.15 | 57.72 | 17 | 3 | 66.43 | 32443.05 | 72.78 | 210.56 | 20.64 | 14.18 | 1470.45 | 0.69 | 0.75 | 0.66 | 0.08 | 1 | 10
65 | 120 | CONCLUIDO | 12.3525 | 8.1 | 5.2 | 78.07 | 1.17 | 4 | 261.62 | 57.72 | 17.25 | 2 | 66.64 | 32500.33 | 72.07 | 210.56 | 19.93 | 14.18 | 1122.18 | 0.71 | 0.76 | 0.66 | 0.06 | 1 | 10
66 | 120 | CONCLUIDO | 12.3537 | 8.09 | 5.2 | 78.05 | 1.19 | 4 | 262.08 | 57.72 | 17.5 | 2 | 66.86 | 32557.69 | 72.07 | 210.57 | 19.95 | 14.18 | 1129.12 | 0.71 | 0.76 | 0.66 | 0.06 | 1 | 10
67 | 120 | CONCLUIDO | 12.352 | 8.1 | 5.2 | 78.07 | 1.2 | 4 | 262.55 | 57.72 | 17.75 | 2 | 67.07 | 32615.12 | 72.24 | 210.56 | 19.96 | 14.18 | 1134.47 | 0.71 | 0.76 | 0.66 | 0.06 | 1 | 10
68 | 120 | CONCLUIDO | 12.3537 | 8.09 | 5.2 | 78.05 | 1.22 | 4 | 263.01 | 57.72 | 18 | 2 | 67.29 | 32672.64 | 72.28 | 210.56 | 20.03 | 14.18 | 1173.71 | 0.71 | 0.76 | 0.66 | 0.06 | 1 | 10
69 | 120 | CONCLUIDO | 12.3542 | 8.09 | 5.2 | 78.05 | 1.23 | 4 | 263.48 | 57.72 | 18.25 | 2 | 67.51 | 32730.24 | 72.38 | 210.56 | 19.91 | 14.18 | 1113.5 | 0.71 | 0.76 | 0.66 | 0.06 | 1 | 10
70 | 120 | CONCLUIDO | 12.3597 | 8.09 | 5.2 | 78 | 1.25 | 4 | 263.95 | 57.72 | 18.5 | 2 | 67.72 | 32787.92 | 72.18 | 210.56 | 19.75 | 14.18 | 1031.47 | 0.72 | 0.76 | 0.66 | 0.06 | 1 | 10
71 | 120 | CONCLUIDO | 12.3631 | 8.09 | 5.2 | 77.96 | 1.26 | 4 | 264.42 | 57.72 | 18.75 | 2 | 67.94 | 32845.69 | 72.11 | 210.56 | 19.77 | 14.18 | 1039.15 | 0.72 | 0.76 | 0.66 | 0.05 | 1 | 10
72 | 120 | CONCLUIDO | 12.3558 | 8.09 | 5.2 | 78.03 | 1.28 | 4 | 264.89 | 57.72 | 19 | 2 | 68.16 | 32903.54 | 72.1 | 210.56 | 19.9 | 14.18 | 1108.15 | 0.71 | 0.76 | 0.66 | 0.06 | 1 | 10
73 | 120 | CONCLUIDO | 12.3601 | 8.09 | 5.2 | 77.99 | 1.29 | 4 | 265.36 | 57.72 | 19.25 | 2 | 68.38 | 32961.47 | 72.11 | 210.56 | 19.83 | 14.18 | 1069.17 | 0.72 | 0.76 | 0.66 | 0.06 | 1 | 10
74 | 120 | CONCLUIDO | 12.3554 | 8.09 | 5.2 | 78.04 | 1.31 | 4 | 265.83 | 57.72 | 19.5 | 2 | 68.6 | 33019.48 | 72.06 | 210.56 | 19.92 | 14.18 | 1117.38 | 0.71 | 0.76 | 0.66 | 0.06 | 1 | 10
75 | 120 | CONCLUIDO | 12.3486 | 8.1 | 5.21 | 78.1 | 1.32 | 4 | 266.3 | 57.72 | 19.75 | 2 | 68.82 | 33077.58 | 72.15 | 210.56 | 20.04 | 14.18 | 1174.2 | 0.71 | 0.76 | 0.66 | 0.06 | 1 | 10
76 | 120 | CONCLUIDO | 12.3486 | 8.1 | 5.21 | 78.1 | 1.33 | 4 | 266.77 | 57.72 | 20 | 2 | 69.05 | 33135.76 | 72 | 210.56 | 20.08 | 14.18 | 1195.57 | 0.71 | 0.76 | 0.66 | 0.06 | 1 | 10
77 | 120 | CONCLUIDO | 12.3656 | 8.09 | 5.2 | 77.94 | 1.35 | 4 | 267.24 | 57.72 | 20.25 | 2 | 69.27 | 33194.02 | 71.75 | 210.56 | 19.72 | 14.18 | 1014.06 | 0.72 | 0.76 | 0.66 | 0.05 | 1 | 10
78 | 120 | CONCLUIDO | 12.3609 | 8.09 | 5.2 | 77.98 | 1.36 | 4 | 267.71 | 57.72 | 20.5 | 2 | 69.49 | 33252.37 | 71.58 | 210.56 | 19.7 | 14.18 | 1006.07 | 0.72 | 0.76 | 0.66 | 0.05 | 1 | 10
79 | 120 | CONCLUIDO | 12.3626 | 8.09 | 5.2 | 77.97 | 1.38 | 4 | 268.19 | 57.72 | 20.75 | 2 | 69.71 | 33310.81 | 71.34 | 210.56 | 19.81 | 14.18 | 1062.17 | 0.72 | 0.76 | 0.66 | 0.05 | 1 | 10
80 | 120 | CONCLUIDO | 12.366 | 8.09 | 5.2 | 77.93 | 1.39 | 4 | 268.66 | 57.72 | 21 | 2 | 69.94 | 33369.33 | 70.95 | 210.56 | 19.71 | 14.18 | 1011.83 | 0.72 | 0.76 | 0.66 | 0.05 | 1 | 10
81 | 120 | CONCLUIDO | 12.3622 | 8.09 | 5.2 | 77.97 | 1.41 | 4 | 269.14 | 57.72 | 21.25 | 2 | 70.16 | 33427.94 | 70.81 | 210.56 | 19.81 | 14.18 | 1059.72 | 0.72 | 0.76 | 0.66 | 0.05 | 1 | 10
82 | 120 | CONCLUIDO | 12.369 | 8.08 | 5.19 | 77.9 | 1.42 | 4 | 269.61 | 57.72 | 21.5 | 2 | 70.39 | 33486.63 | 70.52 | 210.56 | 19.55 | 14.18 | 932.18 | 0.73 | 0.76 | 0.66 | 0.05 | 1 | 10
83 | 120 | CONCLUIDO | 12.3737 | 8.08 | 5.19 | 77.86 | 1.43 | 4 | 270.09 | 57.72 | 21.75 | 2 | 70.62 | 33545.41 | 70.19 | 210.56 | 19.51 | 14.18 | 911.75 | 0.73 | 0.76 | 0.66 | 0.05 | 1 | 10
84 | 120 | CONCLUIDO | 12.3699 | 8.08 | 5.19 | 77.9 | 1.45 | 4 | 270.57 | 57.72 | 22 | 2 | 70.84 | 33604.28 | 69.86 | 210.57 | 19.56 | 14.18 | 933.83 | 0.72 | 0.76 | 0.66 | 0.05 | 1 | 10
85 | 120 | CONCLUIDO | 12.375 | 8.08 | 5.19 | 77.85 | 1.46 | 4 | 271.05 | 57.72 | 22.25 | 2 | 71.07 | 33663.24 | 69.36 | 210.56 | 19.52 | 14.18 | 914.51 | 0.73 | 0.76 | 0.66 | 0.05 | 1 | 10
86 | 120 | CONCLUIDO | 12.3682 | 8.09 | 5.19 | 77.91 | 1.47 | 4 | 271.52 | 57.72 | 22.5 | 2 | 71.3 | 33722.28 | 69.33 | 210.56 | 19.63 | 14.18 | 968.93 | 0.72 | 0.76 | 0.66 | 0.05 | 1 | 10
87 | 120 | CONCLUIDO | 12.3707 | 8.08 | 5.19 | 77.89 | 1.49 | 4 | 272 | 57.72 | 22.75 | 2 | 71.53 | 33781.41 | 69.12 | 210.56 | 19.56 | 14.18 | 937.83 | 0.72 | 0.76 | 0.66 | 0.05 | 1 | 10
88 | 120 | CONCLUIDO | 12.3724 | 8.08 | 5.19 | 77.87 | 1.5 | 4 | 272.49 | 57.72 | 23 | 2 | 71.76 | 33840.76 | 68.69 | 210.56 | 19.47 | 14.18 | 890.2 | 0.73 | 0.76 | 0.66 | 0.05 | 1 | 10
89 | 120 | CONCLUIDO | 12.3805 | 8.08 | 5.19 | 77.79 | 1.52 | 4 | 272.97 | 57.72 | 23.25 | 2 | 71.99 | 33900.07 | 68.29 | 210.56 | 19.34 | 14.18 | 827.91 | 0.73 | 0.76 | 0.66 | 0.04 | 1 | 10
90 | 120 | CONCLUIDO | 12.3707 | 8.08 | 5.19 | 77.89 | 1.53 | 4 | 273.45 | 57.72 | 23.5 | 2 | 72.22 | 33959.47 | 67.76 | 210.56 | 19.6 | 14.18 | 958.32 | 0.72 | 0.76 | 0.66 | 0.05 | 1 | 10
91 | 120 | CONCLUIDO | 12.3567 | 8.09 | 5.2 | 78.03 | 1.54 | 4 | 273.93 | 57.72 | 23.75 | 2 | 72.46 | 34018.96 | 67.62 | 210.6 | 19.85 | 14.18 | 1080.67 | 0.71 | 0.76 | 0.66 | 0.06 | 1 | 10
92 | 120 | CONCLUIDO | 12.4671 | 8.02 | 5.18 | 103.51 | 1.56 | 3 | 274.41 | 57.72 | 24 | 1 | 72.69 | 34078.55 | 67 | 210.56 | 18.98 | 14.18 | 650.09 | 0.75 | 0.76 | 0.66 | 0.03 | 1 | 10
93 | 120 | CONCLUIDO | 12.4723 | 8.02 | 5.17 | 103.44 | 1.57 | 3 | 274.9 | 57.72 | 24.25 | 1 | 72.92 | 34138.22 | 67.15 | 210.56 | 18.97 | 14.18 | 646.35 | 0.75 | 0.76 | 0.66 | 0.03 | 1 | 10
94 | 120 | CONCLUIDO | 12.4731 | 8.02 | 5.17 | 103.43 | 1.58 | 3 | 275.38 | 57.72 | 24.5 | 1 | 73.16 | 34197.98 | 67.04 | 210.56 | 18.91 | 14.18 | 616.62 | 0.75 | 0.76 | 0.66 | 0.03 | 1 | 10
95 | 120 | CONCLUIDO | 12.4723 | 8.02 | 5.17 | 103.44 | 1.6 | 3 | 275.87 | 57.72 | 24.75 | 1 | 73.39 | 34257.84 | 67.04 | 210.56 | 18.9 | 14.18 | 613.51 | 0.75 | 0.76 | 0.66 | 0.03 | 1 | 10
96 | 120 | CONCLUIDO | 12.471 | 8.02 | 5.17 | 103.46 | 1.61 | 3 | 276.35 | 57.72 | 25 | 1 | 73.63 | 34317.79 | 67.07 | 210.56 | 18.95 | 14.18 | 636.65 | 0.75 | 0.76 | 0.66 | 0.03 | 1 | 10
97 | 120 | CONCLUIDO | 12.468 | 8.02 | 5.17 | 103.5 | 1.62 | 3 | 276.84 | 57.72 | 25.25 | 1 | 73.87 | 34377.83 | 67.28 | 210.56 | 19.03 | 14.18 | 677.76 | 0.74 | 0.76 | 0.66 | 0.03 | 1 | 10
98 | 120 | CONCLUIDO | 12.4636 | 8.02 | 5.18 | 103.56 | 1.64 | 3 | 277.33 | 57.72 | 25.5 | 0 | 74.1 | 34437.96 | 67.49 | 210.56 | 19.07 | 14.18 | 697.28 | 0.74 | 0.76 | 0.66 | 0.03 | 1 | 10