## Sheet1
| Volume de calda [L] | STATUS | Capacidade operacional [ha/h] | Tempo de missao [h] | Tempo util [h] | Tempo por voo [min] | Autonomia Projetada [h] | N° Voos | MTOW [kg] | Massa Estrutura [kg] | Combustível [kg] | Abastecimentos | Massa gerador | Potência gerador [W] | Combustível consumido [L] | Calda cons [L] | Distância percorrida [km] | Distância Pulverizando [km] | RTL ACUMULADO[m] | EOC [km/km] | EOC [h/h] | Tempo de manobra [h] | Tempo rtl_rtw [h] | V pulv [m/s] | V desloc [m/s]
0 | 50 | CONCLUIDO | 11.2303 | 8.9 | 5.96 | 8.72 | 0.16 | 41 | 107.41 | 41.65 | 1 | 39 | 14.77 | 13481.73 | 55.51 | 210.63 | 43.28 | 14.18 | 12612.84 | 0.33 | 0.66 | 0.72 | 0.81 | 1 | 10
1 | 50 | CONCLUIDO | 11.7356 | 8.52 | 5.77 | 10.83 | 0.2 | 32 | 107.73 | 41.65 | 1.25 | 30 | 14.83 | 13520.81 | 53.36 | 210.65 | 37.91 | 14.18 | 9971.54 | 0.37 | 0.68 | 0.7 | 0.63 | 1 | 10
2 | 50 | CONCLUIDO | 12.111 | 8.26 | 5.64 | 13.02 | 0.24 | 26 | 108.05 | 41.65 | 1.5 | 24 | 14.9 | 13559.91 | 51.82 | 210.57 | 33.54 | 14.18 | 7816.26 | 0.42 | 0.7 | 0.7 | 0.5 | 1 | 10
3 | 50 | CONCLUIDO | 12.3529 | 8.1 | 5.57 | 15.19 | 0.28 | 22 | 108.37 | 41.65 | 1.75 | 20 | 14.97 | 13599.17 | 50.74 | 210.56 | 31.49 | 14.18 | 6811.34 | 0.45 | 0.71 | 0.69 | 0.43 | 1 | 10
4 | 50 | CONCLUIDO | 12.5418 | 7.97 | 5.51 | 17.42 | 0.32 | 19 | 108.68 | 41.65 | 2 | 17 | 15.03 | 13638.32 | 49.91 | 210.58 | 29.57 | 14.18 | 5868.03 | 0.48 | 0.71 | 0.69 | 0.37 | 1 | 10
5 | 50 | CONCLUIDO | 12.6944 | 7.88 | 5.46 | 19.28 | 0.36 | 17 | 109 | 41.65 | 2.25 | 15 | 15.1 | 13677.51 | 49.16 | 210.57 | 28.17 | 14.18 | 5177.02 | 0.5 | 0.72 | 0.68 | 0.32 | 1 | 10
6 | 50 | CONCLUIDO | 12.8091 | 7.81 | 5.44 | 21.75 | 0.4 | 15 | 109.32 | 41.65 | 2.5 | 13 | 15.17 | 13716.72 | 48.49 | 210.58 | 27.35 | 14.18 | 4775.54 | 0.52 | 0.72 | 0.67 | 0.29 | 1 | 10
7 | 50 | CONCLUIDO | 12.9194 | 7.74 | 5.39 | 23.11 | 0.44 | 14 | 109.64 | 41.65 | 2.75 | 12 | 15.24 | 13755.95 | 47.58 | 210.56 | 25.71 | 14.18 | 3959.46 | 0.55 | 0.73 | 0.68 | 0.25 | 1 | 10
8 | 50 | CONCLUIDO | 12.9669 | 7.71 | 5.39 | 24.86 | 0.48 | 13 | 109.96 | 41.65 | 3 | 11 | 15.31 | 13795.21 | 47.05 | 210.56 | 25.72 | 14.18 | 3972.32 | 0.55 | 0.73 | 0.67 | 0.24 | 1 | 10
9 | 50 | CONCLUIDO | 13.0345 | 7.67 | 5.37 | 26.85 | 0.52 | 12 | 110.27 | 41.65 | 3.25 | 10 | 15.37 | 13834.5 | 46.54 | 210.56 | 25.2 | 14.18 | 3717.66 | 0.56 | 0.73 | 0.67 | 0.22 | 1 | 10
10 | 50 | CONCLUIDO | 13.1167 | 7.62 | 5.34 | 29.15 | 0.56 | 11 | 110.59 | 41.65 | 3.5 | 9 | 15.44 | 13873.81 | 45.94 | 210.56 | 24.18 | 14.18 | 3212.56 | 0.59 | 0.74 | 0.67 | 0.2 | 1 | 10
11 | 50 | CONCLUIDO | 13.1945 | 7.58 | 5.32 | 31.92 | 0.6 | 10 | 110.91 | 41.65 | 3.75 | 8 | 15.51 | 13913.15 | 45.32 | 210.58 | 23.6 | 14.18 | 2926.71 | 0.6 | 0.74 | 0.67 | 0.18 | 1 | 10
12 | 50 | CONCLUIDO | 13.1699 | 7.59 | 5.33 | 32.01 | 0.63 | 10 | 111.23 | 41.65 | 4 | 8 | 15.58 | 13952.52 | 45.03 | 210.56 | 24.08 | 14.18 | 3163.91 | 0.59 | 0.74 | 0.67 | 0.19 | 1 | 10
13 | 50 | CONCLUIDO | 13.2665 | 7.54 | 5.3 | 35.34 | 0.67 | 9 | 111.55 | 41.65 | 4.25 | 7 | 15.65 | 13991.91 | 44.37 | 210.56 | 23.04 | 14.18 | 2653.49 | 0.62 | 0.74 | 0.67 | 0.16 | 1 | 10
14 | 50 | CONCLUIDO | 13.3304 | 7.5 | 5.29 | 39.66 | 0.71 | 8 | 111.87 | 41.65 | 4.5 | 6 | 15.72 | 14031.33 | 43.94 | 210.56 | 22.71 | 14.18 | 2491.6 | 0.62 | 0.74 | 0.66 | 0.14 | 1 | 10
15 | 50 | CONCLUIDO | 13.3393 | 7.5 | 5.28 | 39.62 | 0.75 | 8 | 112.19 | 41.65 | 4.75 | 6 | 15.79 | 14070.77 | 43.26 | 210.56 | 22.38 | 14.18 | 2325.33 | 0.63 | 0.75 | 0.67 | 0.14 | 1 | 10
16 | 50 | CONCLUIDO | 13.3343 | 7.5 | 5.29 | 39.64 | 0.78 | 8 | 112.51 | 41.65 | 5 | 6 | 15.86 | 14110.24 | 42.75 | 210.56 | 22.5 | 14.18 | 2386.67 | 0.63 | 0.74 | 0.67 | 0.14 | 1 | 10
17 | 50 | CONCLUIDO | 13.4138 | 7.46 | 5.26 | 45.11 | 0.82 | 7 | 112.83 | 41.65 | 5.25 | 5 | 15.93 | 14149.74 | 42.12 | 210.56 | 21.79 | 14.18 | 2035.78 | 0.65 | 0.75 | 0.67 | 0.12 | 1 | 10
18 | 50 | CONCLUIDO | 13.4058 | 7.46 | 5.27 | 45.15 | 0.86 | 7 | 113.15 | 41.65 | 5.5 | 5 | 16 | 14189.26 | 41.63 | 210.56 | 22.04 | 14.18 | 2163.53 | 0.64 | 0.75 | 0.66 | 0.12 | 1 | 10
19 | 50 | CONCLUIDO | 13.3993 | 7.46 | 5.27 | 45.18 | 0.89 | 7 | 113.47 | 41.65 | 5.75 | 5 | 16.07 | 14228.81 | 41.22 | 210.56 | 22.11 | 14.18 | 2195.78 | 0.64 | 0.75 | 0.66 | 0.13 | 1 | 10
20 | 50 | CONCLUIDO | 13.4907 | 7.41 | 5.24 | 52.43 | 0.93 | 6 | 113.79 | 41.65 | 6 | 3 | 16.14 | 14268.39 | 40.63 | 210.56 | 21.14 | 14.18 | 1715.85 | 0.67 | 0.75 | 0.66 | 0.1 | 1 | 10
21 | 50 | CONCLUIDO | 13.4988 | 7.41 | 5.24 | 52.39 | 0.97 | 6 | 114.11 | 41.65 | 6.25 | 3 | 16.21 | 14307.99 | 40.23 | 210.56 | 20.97 | 14.18 | 1628.93 | 0.68 | 0.75 | 0.66 | 0.09 | 1 | 10
22 | 50 | CONCLUIDO | 13.4922 | 7.41 | 5.24 | 52.42 | 1 | 6 | 114.44 | 41.65 | 6.5 | 3 | 16.29 | 14347.62 | 39.87 | 210.56 | 21.13 | 14.18 | 1713.15 | 0.67 | 0.75 | 0.66 | 0.1 | 1 | 10
23 | 50 | CONCLUIDO | 13.4857 | 7.42 | 5.25 | 52.46 | 1.04 | 6 | 114.76 | 41.65 | 6.75 | 1 | 16.36 | 14387.27 | 39.43 | 210.59 | 21.18 | 14.18 | 1735.86 | 0.67 | 0.75 | 0.67 | 0.1 | 1 | 10
24 | 50 | CONCLUIDO | 13.4821 | 7.42 | 5.25 | 52.48 | 1.07 | 6 | 115.08 | 41.65 | 7 | 0 | 16.43 | 14426.96 | 39.34 | 210.59 | 21.11 | 14.18 | 1700.26 | 0.67 | 0.75 | 0.67 | 0.1 | 1 | 10