## Sheet1
| Volume de calda [L] | STATUS | Capacidade operacional [ha/h] | Tempo de missao [h] | Tempo util [h] | Tempo por voo [min] | Autonomia Projetada [h] | N° Voos | MTOW [kg] | Massa Estrutura [kg] | Combustível [kg] | Abastecimentos | Massa gerador | Potência gerador [W] | Combustível consumido [L] | Calda cons [L] | Distância percorrida [km] | Distância Pulverizando [km] | RTL ACUMULADO[m] | EOC [km/km] | EOC [h/h] | Tempo de manobra [h] | Tempo rtl_rtw [h] | V pulv [m/s] | V desloc [m/s]
0 | 85 | CONCLUIDO | 6.6751 | 14.98 | 9.63 | 6.56 | 0.11 | 88 | 167.88 | 51.39 | 1 | 86 | 30.49 | 20939.59 | 121.35 | 198.12 | 82.6 | 21.27 | 27546.39 | 0.26 | 0.63 | 0.24 | 1.77 | 1 | 10
1 | 85 | CONCLUIDO | 7.2046 | 13.88 | 9.2 | 8.12 | 0.13 | 68 | 168.25 | 51.39 | 1.25 | 66 | 30.6 | 20984.25 | 115.75 | 198.13 | 69.39 | 21.27 | 21041.09 | 0.31 | 0.66 | 0.21 | 1.35 | 1 | 10
2 | 85 | CONCLUIDO | 7.5884 | 13.18 | 8.94 | 9.75 | 0.16 | 55 | 168.61 | 51.39 | 1.5 | 53 | 30.71 | 21028.94 | 112.26 | 198.14 | 61.04 | 21.27 | 16935.23 | 0.35 | 0.68 | 0.2 | 1.09 | 1 | 10
3 | 85 | CONCLUIDO | 7.8864 | 12.68 | 8.75 | 11.41 | 0.18 | 46 | 168.97 | 51.39 | 1.75 | 44 | 30.83 | 21073.68 | 109.6 | 198.05 | 54.98 | 21.27 | 13947.82 | 0.39 | 0.69 | 0.18 | 0.9 | 1 | 10
4 | 85 | CONCLUIDO | 8.1046 | 12.34 | 8.61 | 12.92 | 0.21 | 40 | 169.33 | 51.39 | 2 | 38 | 30.94 | 21118.46 | 107.71 | 198.1 | 50.78 | 21.27 | 11877.72 | 0.42 | 0.71 | 0.17 | 0.76 | 1 | 10
5 | 85 | CONCLUIDO | 8.3158 | 12.03 | 8.47 | 14.51 | 0.24 | 35 | 169.7 | 51.39 | 2.25 | 33 | 31.05 | 21163.27 | 105.62 | 198.05 | 46.75 | 21.27 | 9887.94 | 0.45 | 0.72 | 0.14 | 0.61 | 1 | 10
6 | 85 | CONCLUIDO | 8.3604 | 11.96 | 8.5 | 15.95 | 0.26 | 32 | 170.06 | 51.39 | 2.5 | 30 | 31.17 | 21208.12 | 105.97 | 198.06 | 47.64 | 21.27 | 10347.06 | 0.45 | 0.71 | 0.16 | 0.65 | 1 | 10
7 | 85 | CONCLUIDO | 8.4858 | 11.78 | 8.43 | 17.44 | 0.29 | 29 | 170.42 | 51.39 | 2.75 | 27 | 31.28 | 21253.01 | 104.89 | 198.06 | 45.31 | 21.27 | 9199.15 | 0.47 | 0.72 | 0.15 | 0.58 | 1 | 10
8 | 85 | CONCLUIDO | 8.6034 | 11.62 | 8.37 | 19.31 | 0.31 | 26 | 170.79 | 51.39 | 3 | 24 | 31.4 | 21297.94 | 103.93 | 198.05 | 43.37 | 21.27 | 8241.5 | 0.49 | 0.73 | 0.15 | 0.52 | 1 | 10
9 | 85 | CONCLUIDO | 8.6831 | 11.52 | 8.33 | 20.83 | 0.34 | 24 | 171.15 | 51.39 | 3.25 | 22 | 31.51 | 21342.91 | 103.28 | 198.05 | 42.21 | 21.27 | 7674.79 | 0.5 | 0.73 | 0.15 | 0.48 | 1 | 10
10 | 85 | CONCLUIDO | 8.7762 | 11.39 | 8.28 | 22.57 | 0.36 | 22 | 171.52 | 51.39 | 3.5 | 20 | 31.63 | 21387.92 | 102.32 | 198.05 | 40.38 | 21.27 | 6765.86 | 0.53 | 0.73 | 0.14 | 0.42 | 1 | 10
11 | 85 | CONCLUIDO | 8.8181 | 11.34 | 8.26 | 23.59 | 0.39 | 21 | 171.88 | 51.39 | 3.75 | 19 | 31.74 | 21432.96 | 101.97 | 198.06 | 39.75 | 21.27 | 6460.25 | 0.53 | 0.74 | 0.14 | 0.4 | 1 | 10
12 | 85 | CONCLUIDO | 8.8639 | 11.28 | 8.23 | 24.69 | 0.41 | 20 | 172.25 | 51.39 | 4 | 18 | 31.86 | 21478.05 | 101.39 | 198.07 | 39.03 | 21.27 | 6100.56 | 0.54 | 0.74 | 0.14 | 0.38 | 1 | 10
13 | 85 | CONCLUIDO | 9.0074 | 11.1 | 8.12 | 27.06 | 0.44 | 18 | 172.61 | 51.39 | 4.25 | 16 | 31.97 | 21523.17 | 99.89 | 198.05 | 35.54 | 21.27 | 4368.33 | 0.6 | 0.75 | 0.13 | 0.27 | 1 | 10
14 | 85 | CONCLUIDO | 8.9749 | 11.14 | 8.19 | 28.92 | 0.46 | 17 | 172.98 | 51.39 | 4.5 | 15 | 32.09 | 21568.34 | 100.58 | 198.05 | 38.08 | 21.27 | 5643.23 | 0.56 | 0.74 | 0.13 | 0.34 | 1 | 10
15 | 85 | CONCLUIDO | 8.9789 | 11.14 | 8.19 | 28.9 | 0.49 | 17 | 173.35 | 51.39 | 4.75 | 15 | 32.2 | 21613.54 | 100.44 | 198.08 | 37.77 | 21.27 | 5487.29 | 0.56 | 0.74 | 0.14 | 0.34 | 1 | 10
16 | 85 | CONCLUIDO | 9.03 | 11.07 | 8.16 | 30.6 | 0.51 | 16 | 173.71 | 51.39 | 5 | 14 | 32.32 | 21658.78 | 99.89 | 198.07 | 36.8 | 21.27 | 5008.99 | 0.58 | 0.74 | 0.13 | 0.31 | 1 | 10
17 | 85 | CONCLUIDO | 9.0708 | 11.02 | 8.14 | 32.57 | 0.53 | 15 | 174.08 | 51.39 | 5.25 | 13 | 32.44 | 21704.07 | 99.53 | 198.05 | 36.43 | 21.27 | 4827.59 | 0.58 | 0.75 | 0.13 | 0.29 | 1 | 10
18 | 85 | CONCLUIDO | 9.1241 | 10.96 | 8.11 | 34.77 | 0.56 | 14 | 174.45 | 51.39 | 5.5 | 12 | 32.56 | 21749.39 | 98.96 | 198.08 | 35.34 | 21.27 | 4289.16 | 0.6 | 0.75 | 0.13 | 0.26 | 1 | 10
19 | 85 | CONCLUIDO | 9.122 | 10.96 | 8.12 | 34.78 | 0.58 | 14 | 174.82 | 51.39 | 5.75 | 12 | 32.67 | 21794.75 | 98.92 | 198.07 | 35.46 | 21.27 | 4347.32 | 0.6 | 0.75 | 0.13 | 0.26 | 1 | 10
20 | 85 | CONCLUIDO | 9.1748 | 10.9 | 8.09 | 37.32 | 0.61 | 13 | 175.18 | 51.39 | 6 | 11 | 32.79 | 21840.16 | 98.32 | 198.07 | 34.4 | 21.27 | 3821.46 | 0.62 | 0.75 | 0.13 | 0.23 | 1 | 10
21 | 85 | CONCLUIDO | 9.1956 | 10.87 | 8.06 | 37.21 | 0.63 | 13 | 175.55 | 51.39 | 6.25 | 11 | 32.91 | 21885.6 | 97.65 | 198.09 | 33.83 | 21.27 | 3537.57 | 0.63 | 0.75 | 0.12 | 0.21 | 1 | 10
22 | 85 | CONCLUIDO | 9.2149 | 10.85 | 8.07 | 40.36 | 0.66 | 12 | 175.92 | 51.39 | 6.5 | 10 | 33.03 | 21931.08 | 97.66 | 198.05 | 34.22 | 21.27 | 3737.61 | 0.62 | 0.75 | 0.12 | 0.22 | 1 | 10
23 | 85 | CONCLUIDO | 9.2067 | 10.86 | 8.08 | 40.41 | 0.68 | 12 | 176.29 | 51.39 | 6.75 | 10 | 33.15 | 21976.61 | 97.78 | 198.05 | 34.52 | 21.27 | 3888.89 | 0.62 | 0.75 | 0.13 | 0.23 | 1 | 10
24 | 85 | CONCLUIDO | 9.2566 | 10.8 | 8.06 | 43.95 | 0.7 | 11 | 176.66 | 51.39 | 7 | 9 | 33.27 | 22022.17 | 97.04 | 198.05 | 33.76 | 21.27 | 3513.75 | 0.63 | 0.75 | 0.12 | 0.2 | 1 | 10
25 | 85 | CONCLUIDO | 9.2595 | 10.8 | 8.05 | 43.93 | 0.73 | 11 | 177.03 | 51.39 | 7.25 | 9 | 33.39 | 22067.77 | 97.02 | 198.06 | 33.53 | 21.27 | 3397.83 | 0.63 | 0.75 | 0.13 | 0.2 | 1 | 10
26 | 85 | CONCLUIDO | 9.2602 | 10.8 | 8.05 | 43.93 | 0.75 | 11 | 177.4 | 51.39 | 7.5 | 9 | 33.51 | 22113.42 | 96.93 | 198.06 | 33.54 | 21.27 | 3402.12 | 0.63 | 0.75 | 0.12 | 0.2 | 1 | 10
27 | 85 | CONCLUIDO | 9.3112 | 10.74 | 8.03 | 48.17 | 0.77 | 10 | 177.77 | 51.39 | 7.75 | 8 | 33.63 | 22159.1 | 96.44 | 198.05 | 32.78 | 21.27 | 3029.72 | 0.65 | 0.76 | 0.12 | 0.18 | 1 | 10
28 | 85 | CONCLUIDO | 9.3189 | 10.73 | 8.02 | 48.12 | 0.8 | 10 | 178.14 | 51.39 | 8 | 8 | 33.75 | 22204.83 | 96.34 | 198.06 | 32.29 | 21.27 | 2781.2 | 0.66 | 0.76 | 0.13 | 0.17 | 1 | 10
29 | 85 | CONCLUIDO | 9.3093 | 10.74 | 8.03 | 48.18 | 0.82 | 10 | 178.51 | 51.39 | 8.25 | 8 | 33.87 | 22250.6 | 96.11 | 198.05 | 32.98 | 21.27 | 3130.08 | 0.64 | 0.76 | 0.12 | 0.18 | 1 | 10
30 | 85 | CONCLUIDO | 9.2966 | 10.76 | 8.05 | 48.27 | 0.84 | 10 | 178.88 | 51.39 | 8.5 | 8 | 33.99 | 22296.41 | 95.9 | 198.05 | 33.35 | 21.27 | 3311.61 | 0.64 | 0.75 | 0.12 | 0.19 | 1 | 10
31 | 85 | CONCLUIDO | 9.3562 | 10.69 | 8.01 | 53.4 | 0.87 | 9 | 179.26 | 51.39 | 8.75 | 7 | 34.11 | 22342.26 | 95.32 | 198.05 | 32.15 | 21.27 | 2717.63 | 0.66 | 0.76 | 0.12 | 0.16 | 1 | 10
32 | 85 | CONCLUIDO | 9.3509 | 10.69 | 8.02 | 53.44 | 0.89 | 9 | 179.63 | 51.39 | 9 | 7 | 34.24 | 22388.15 | 95.51 | 198.05 | 32.4 | 21.27 | 2841.28 | 0.66 | 0.76 | 0.12 | 0.16 | 1 | 10
33 | 85 | CONCLUIDO | 9.3494 | 10.7 | 8.02 | 53.46 | 0.91 | 9 | 180 | 51.39 | 9.25 | 7 | 34.36 | 22434.08 | 95.21 | 198.05 | 32.47 | 21.27 | 2877.58 | 0.66 | 0.76 | 0.12 | 0.17 | 1 | 10
34 | 85 | CONCLUIDO | 9.3516 | 10.69 | 8.02 | 53.44 | 0.93 | 9 | 180.37 | 51.39 | 9.5 | 7 | 34.48 | 22480.05 | 94.86 | 198.05 | 32.35 | 21.27 | 2820.05 | 0.66 | 0.76 | 0.12 | 0.16 | 1 | 10
35 | 85 | CONCLUIDO | 9.4076 | 10.63 | 7.99 | 59.9 | 0.96 | 8 | 180.75 | 51.39 | 9.75 | 6 | 34.6 | 22526.07 | 94.27 | 198.09 | 31.32 | 21.27 | 2308.12 | 0.68 | 0.76 | 0.12 | 0.13 | 1 | 10
36 | 85 | CONCLUIDO | 9.427 | 10.61 | 7.96 | 59.73 | 0.98 | 8 | 181.12 | 51.39 | 10 | 6 | 34.73 | 22572.13 | 94.05 | 198.05 | 30.68 | 21.27 | 1990.19 | 0.69 | 0.76 | 0.12 | 0.11 | 1 | 10
37 | 85 | CONCLUIDO | 9.3919 | 10.65 | 8 | 60.03 | 1 | 8 | 181.49 | 51.39 | 10.25 | 6 | 34.85 | 22618.23 | 94.41 | 198.05 | 32.04 | 21.27 | 2668.03 | 0.66 | 0.76 | 0.12 | 0.15 | 1 | 10
38 | 85 | CONCLUIDO | 9.3894 | 10.65 | 8.01 | 60.05 | 1.02 | 8 | 181.87 | 51.39 | 10.5 | 6 | 34.98 | 22664.49 | 94.34 | 198.1 | 32.08 | 21.27 | 2685.89 | 0.66 | 0.76 | 0.12 | 0.15 | 1 | 10
39 | 85 | CONCLUIDO | 9.3938 | 10.65 | 8 | 60.01 | 1.05 | 8 | 182.24 | 51.39 | 10.75 | 6 | 35.1 | 22710.68 | 93.72 | 198.05 | 31.95 | 21.27 | 2624.3 | 0.67 | 0.76 | 0.12 | 0.15 | 1 | 10
40 | 85 | CONCLUIDO | 9.3953 | 10.64 | 8 | 60 | 1.07 | 8 | 182.62 | 51.39 | 11 | 6 | 35.22 | 22756.91 | 93.46 | 198.05 | 31.87 | 21.27 | 2581.91 | 0.67 | 0.76 | 0.12 | 0.15 | 1 | 10
41 | 85 | CONCLUIDO | 9.4471 | 10.59 | 7.98 | 68.36 | 1.09 | 7 | 182.99 | 51.39 | 11.25 | 5 | 35.35 | 22803.18 | 92.88 | 198.05 | 31.08 | 21.27 | 2195.44 | 0.68 | 0.76 | 0.12 | 0.12 | 1 | 10
42 | 85 | CONCLUIDO | 9.4518 | 10.58 | 7.97 | 68.32 | 1.11 | 7 | 183.37 | 51.39 | 11.5 | 5 | 35.48 | 22849.49 | 92.92 | 198.05 | 30.79 | 21.27 | 2048.85 | 0.69 | 0.76 | 0.12 | 0.12 | 1 | 10
43 | 85 | CONCLUIDO | 9.4719 | 10.56 | 7.95 | 68.12 | 1.13 | 7 | 183.74 | 51.39 | 11.75 | 5 | 35.6 | 22895.85 | 92.59 | 198.05 | 30.2 | 21.27 | 1751.26 | 0.7 | 0.76 | 0.12 | 0.1 | 1 | 10
44 | 85 | CONCLUIDO | 9.4342 | 10.6 | 7.99 | 68.49 | 1.16 | 7 | 184.12 | 51.39 | 12 | 5 | 35.73 | 22942.24 | 93.01 | 198.05 | 31.66 | 21.27 | 2481.16 | 0.67 | 0.76 | 0.12 | 0.14 | 1 | 10
45 | 85 | CONCLUIDO | 9.4466 | 10.59 | 7.98 | 68.37 | 1.18 | 7 | 184.5 | 51.39 | 12.25 | 5 | 35.85 | 22988.69 | 92.48 | 198.05 | 31.17 | 21.27 | 2237.33 | 0.68 | 0.76 | 0.12 | 0.12 | 1 | 10
46 | 85 | CONCLUIDO | 9.4431 | 10.59 | 7.98 | 68.4 | 1.2 | 7 | 184.87 | 51.39 | 12.5 | 5 | 35.98 | 23035.17 | 92.29 | 198.05 | 31.25 | 21.27 | 2278.26 | 0.68 | 0.76 | 0.12 | 0.13 | 1 | 10
47 | 85 | CONCLUIDO | 9.4458 | 10.59 | 7.98 | 68.37 | 1.22 | 7 | 185.25 | 51.39 | 12.75 | 5 | 36.11 | 23081.7 | 91.93 | 198.05 | 31.11 | 21.27 | 2208.94 | 0.68 | 0.76 | 0.12 | 0.12 | 1 | 10
48 | 85 | CONCLUIDO | 9.4414 | 10.59 | 7.98 | 68.42 | 1.24 | 7 | 185.63 | 51.39 | 13 | 5 | 36.24 | 23128.27 | 91.63 | 198.05 | 31.38 | 21.27 | 2345.25 | 0.68 | 0.76 | 0.12 | 0.13 | 1 | 10
49 | 85 | CONCLUIDO | 9.5047 | 10.52 | 7.95 | 79.45 | 1.26 | 6 | 186.01 | 51.39 | 13.25 | 4 | 36.36 | 23174.88 | 90.84 | 198.05 | 29.99 | 21.27 | 1653.29 | 0.71 | 0.76 | 0.12 | 0.09 | 1 | 10
50 | 85 | CONCLUIDO | 9.5137 | 10.51 | 7.94 | 79.35 | 1.29 | 6 | 186.38 | 51.39 | 13.5 | 4 | 36.49 | 23221.54 | 90.83 | 198.05 | 29.82 | 21.27 | 1566.7 | 0.71 | 0.77 | 0.12 | 0.08 | 1 | 10
51 | 85 | CONCLUIDO | 9.4894 | 10.54 | 7.96 | 79.62 | 1.31 | 6 | 186.76 | 51.39 | 13.75 | 4 | 36.62 | 23268.24 | 91.21 | 198.05 | 30.72 | 21.27 | 2020.04 | 0.69 | 0.76 | 0.12 | 0.11 | 1 | 10
52 | 85 | CONCLUIDO | 9.4982 | 10.53 | 7.95 | 79.53 | 1.33 | 6 | 187.14 | 51.39 | 14 | 4 | 36.75 | 23314.98 | 91.05 | 198.05 | 30.39 | 21.27 | 1855.05 | 0.7 | 0.76 | 0.12 | 0.1 | 1 | 10
53 | 85 | CONCLUIDO | 9.4882 | 10.54 | 7.96 | 79.64 | 1.35 | 6 | 187.52 | 51.39 | 14.25 | 4 | 36.88 | 23361.77 | 91.23 | 198.06 | 30.75 | 21.27 | 2033.13 | 0.69 | 0.76 | 0.12 | 0.11 | 1 | 10
54 | 85 | CONCLUIDO | 9.4952 | 10.53 | 7.96 | 79.56 | 1.37 | 6 | 187.9 | 51.39 | 14.5 | 4 | 37.01 | 23408.6 | 90.79 | 198.05 | 30.46 | 21.27 | 1887.2 | 0.7 | 0.76 | 0.12 | 0.1 | 1 | 10
55 | 85 | CONCLUIDO | 9.4924 | 10.53 | 7.96 | 79.59 | 1.39 | 6 | 188.28 | 51.39 | 14.75 | 4 | 37.14 | 23455.48 | 90.61 | 198.05 | 30.56 | 21.27 | 1937.19 | 0.7 | 0.76 | 0.12 | 0.11 | 1 | 10
56 | 85 | CONCLUIDO | 9.5044 | 10.52 | 7.95 | 79.46 | 1.41 | 6 | 188.66 | 51.39 | 15 | 4 | 37.27 | 23502.4 | 90.2 | 198.05 | 30.02 | 21.27 | 1668.3 | 0.71 | 0.76 | 0.12 | 0.09 | 1 | 10
57 | 85 | CONCLUIDO | 9.5065 | 10.52 | 7.94 | 79.43 | 1.43 | 6 | 189.04 | 51.39 | 15.25 | 4 | 37.4 | 23549.36 | 89.76 | 198.05 | 30.12 | 21.27 | 1719.59 | 0.71 | 0.76 | 0.12 | 0.09 | 1 | 10
58 | 85 | CONCLUIDO | 9.4877 | 10.54 | 7.96 | 79.64 | 1.45 | 6 | 189.42 | 51.39 | 15.5 | 4 | 37.53 | 23596.37 | 89.85 | 198.05 | 30.78 | 21.27 | 2045.89 | 0.69 | 0.76 | 0.12 | 0.11 | 1 | 10
59 | 85 | CONCLUIDO | 9.4902 | 10.54 | 7.96 | 79.61 | 1.47 | 6 | 189.81 | 51.39 | 15.75 | 4 | 37.66 | 23643.43 | 89.25 | 198.05 | 30.73 | 21.27 | 2024.26 | 0.69 | 0.76 | 0.12 | 0.11 | 1 | 10
60 | 85 | CONCLUIDO | 9.542 | 10.48 | 7.94 | 95.26 | 1.49 | 5 | 190.19 | 51.39 | 16 | 3 | 37.79 | 23690.52 | 88.63 | 198.05 | 29.87 | 21.27 | 1600.28 | 0.71 | 0.76 | 0.12 | 0.09 | 1 | 10
61 | 85 | CONCLUIDO | 9.5526 | 10.47 | 7.93 | 95.12 | 1.51 | 5 | 190.57 | 51.39 | 16.25 | 3 | 37.93 | 23737.67 | 88.49 | 198.05 | 29.57 | 21.27 | 1449.78 | 0.72 | 0.77 | 0.12 | 0.07 | 1 | 10
62 | 85 | CONCLUIDO | 9.5458 | 10.48 | 7.93 | 95.21 | 1.53 | 5 | 190.95 | 51.39 | 16.5 | 3 | 38.06 | 23784.85 | 88.75 | 198.05 | 29.72 | 21.27 | 1520.96 | 0.72 | 0.77 | 0.12 | 0.08 | 1 | 10
63 | 85 | CONCLUIDO | 9.5628 | 10.46 | 7.92 | 94.98 | 1.55 | 5 | 191.34 | 51.39 | 16.75 | 3 | 38.19 | 23832.09 | 88.4 | 198.05 | 29.16 | 21.27 | 1240.95 | 0.73 | 0.77 | 0.11 | 0.06 | 1 | 10
64 | 85 | CONCLUIDO | 9.5443 | 10.48 | 7.94 | 95.23 | 1.57 | 5 | 191.72 | 51.39 | 17 | 3 | 38.33 | 23879.37 | 88.69 | 198.05 | 29.91 | 21.27 | 1617.98 | 0.71 | 0.77 | 0.11 | 0.08 | 1 | 10
65 | 85 | CONCLUIDO | 9.5445 | 10.48 | 7.94 | 95.22 | 1.59 | 5 | 192.1 | 51.39 | 17.25 | 3 | 38.46 | 23926.69 | 88.74 | 198.05 | 29.82 | 21.27 | 1575.22 | 0.71 | 0.77 | 0.12 | 0.08 | 1 | 10
66 | 85 | CONCLUIDO | 9.5427 | 10.48 | 7.94 | 95.25 | 1.61 | 5 | 192.49 | 51.39 | 17.5 | 3 | 38.59 | 23974.06 | 88.65 | 198.05 | 29.94 | 21.27 | 1631.13 | 0.71 | 0.77 | 0.12 | 0.08 | 1 | 10
67 | 85 | CONCLUIDO | 9.5432 | 10.48 | 7.94 | 95.24 | 1.63 | 5 | 192.87 | 51.39 | 17.75 | 3 | 38.73 | 24021.47 | 88.65 | 198.05 | 29.85 | 21.27 | 1590.45 | 0.71 | 0.77 | 0.12 | 0.08 | 1 | 10
68 | 85 | CONCLUIDO | 9.5506 | 10.47 | 7.93 | 95.14 | 1.65 | 5 | 193.26 | 51.39 | 18 | 3 | 38.86 | 24068.93 | 88.57 | 198.05 | 29.59 | 21.27 | 1456.11 | 0.72 | 0.77 | 0.12 | 0.08 | 1 | 10
69 | 85 | CONCLUIDO | 9.5562 | 10.46 | 7.92 | 95.07 | 1.67 | 5 | 193.64 | 51.39 | 18.25 | 3 | 39 | 24116.44 | 88.17 | 198.05 | 29.36 | 21.27 | 1344.66 | 0.72 | 0.77 | 0.12 | 0.07 | 1 | 10
70 | 85 | CONCLUIDO | 9.5501 | 10.47 | 7.93 | 95.15 | 1.69 | 5 | 194.03 | 51.39 | 18.5 | 3 | 39.13 | 24163.99 | 87.96 | 198.05 | 29.69 | 21.27 | 1508.08 | 0.72 | 0.77 | 0.11 | 0.08 | 1 | 10
71 | 85 | CONCLUIDO | 9.5377 | 10.48 | 7.94 | 95.31 | 1.71 | 5 | 194.41 | 51.39 | 18.75 | 3 | 39.27 | 24211.59 | 87.79 | 198.05 | 30.11 | 21.27 | 1717.29 | 0.71 | 0.76 | 0.12 | 0.09 | 1 | 10
72 | 85 | CONCLUIDO | 9.543 | 10.48 | 7.94 | 95.24 | 1.73 | 5 | 194.8 | 51.39 | 19 | 3 | 39.41 | 24259.23 | 87.37 | 198.05 | 29.94 | 21.27 | 1634.8 | 0.71 | 0.77 | 0.12 | 0.08 | 1 | 10
73 | 85 | CONCLUIDO | 9.5382 | 10.48 | 7.94 | 95.31 | 1.75 | 5 | 195.19 | 51.39 | 19.25 | 3 | 39.54 | 24306.92 | 87.27 | 198.05 | 30.08 | 21.27 | 1704.52 | 0.71 | 0.76 | 0.12 | 0.09 | 1 | 10
74 | 85 | CONCLUIDO | 9.5473 | 10.47 | 7.93 | 95.19 | 1.77 | 5 | 195.57 | 51.39 | 19.5 | 3 | 39.68 | 24354.66 | 86.39 | 198.05 | 29.69 | 21.27 | 1508.19 | 0.72 | 0.77 | 0.12 | 0.08 | 1 | 10
75 | 85 | CONCLUIDO | 9.5514 | 10.47 | 7.93 | 95.13 | 1.79 | 5 | 195.96 | 51.39 | 19.75 | 3 | 39.82 | 24402.44 | 86.06 | 198.05 | 29.59 | 21.27 | 1457.83 | 0.72 | 0.77 | 0.12 | 0.07 | 1 | 10
76 | 85 | CONCLUIDO | 9.546 | 10.48 | 7.93 | 95.2 | 1.81 | 5 | 196.35 | 51.39 | 20 | 3 | 39.96 | 24450.27 | 85.66 | 198.07 | 29.82 | 21.27 | 1572.61 | 0.71 | 0.77 | 0.12 | 0.08 | 1 | 10
77 | 85 | CONCLUIDO | 9.5967 | 10.42 | 7.91 | 118.68 | 1.83 | 4 | 196.74 | 51.39 | 20.25 | 2 | 40.09 | 24498.15 | 84.76 | 198.05 | 29.11 | 21.27 | 1223.12 | 0.73 | 0.77 | 0.11 | 0.06 | 1 | 10
78 | 85 | CONCLUIDO | 9.5944 | 10.42 | 7.91 | 118.72 | 1.85 | 4 | 197.12 | 51.39 | 20.5 | 2 | 40.23 | 24546.08 | 84.92 | 198.05 | 29.19 | 21.27 | 1263.14 | 0.73 | 0.77 | 0.11 | 0.06 | 1 | 10
79 | 85 | CONCLUIDO | 9.5941 | 10.42 | 7.92 | 118.72 | 1.87 | 4 | 197.51 | 51.39 | 20.75 | 2 | 40.37 | 24594.05 | 84.94 | 198.05 | 29.18 | 21.27 | 1257.43 | 0.73 | 0.77 | 0.12 | 0.06 | 1 | 10
80 | 85 | CONCLUIDO | 9.6061 | 10.41 | 7.9 | 118.53 | 1.88 | 4 | 197.9 | 51.39 | 21 | 2 | 40.51 | 24642.07 | 84.71 | 198.05 | 28.73 | 21.27 | 1032.04 | 0.74 | 0.77 | 0.12 | 0.05 | 1 | 10
81 | 85 | CONCLUIDO | 9.6067 | 10.41 | 7.9 | 118.52 | 1.9 | 4 | 198.29 | 51.39 | 21.25 | 2 | 40.65 | 24690.13 | 84.64 | 198.05 | 28.79 | 21.27 | 1062.18 | 0.74 | 0.77 | 0.11 | 0.05 | 1 | 10
82 | 85 | CONCLUIDO | 9.5944 | 10.42 | 7.91 | 118.72 | 1.92 | 4 | 198.68 | 51.39 | 21.5 | 2 | 40.79 | 24738.25 | 84.68 | 198.05 | 29.21 | 21.27 | 1271.68 | 0.73 | 0.77 | 0.11 | 0.06 | 1 | 10
83 | 85 | CONCLUIDO | 9.5967 | 10.42 | 7.91 | 118.68 | 1.94 | 4 | 199.07 | 51.39 | 21.75 | 2 | 40.93 | 24786.41 | 84.53 | 198.05 | 29.12 | 21.27 | 1228.46 | 0.73 | 0.77 | 0.11 | 0.06 | 1 | 10
84 | 85 | CONCLUIDO | 9.5918 | 10.43 | 7.92 | 118.76 | 1.96 | 4 | 199.46 | 51.39 | 22 | 2 | 41.07 | 24834.62 | 84.4 | 198.05 | 29.3 | 21.27 | 1319.31 | 0.73 | 0.77 | 0.11 | 0.06 | 1 | 10
85 | 85 | CONCLUIDO | 9.5997 | 10.42 | 7.91 | 118.63 | 1.98 | 4 | 199.86 | 51.39 | 22.25 | 2 | 41.21 | 24882.88 | 84.12 | 198.05 | 28.95 | 21.27 | 1142.86 | 0.73 | 0.77 | 0.12 | 0.06 | 1 | 10
86 | 85 | CONCLUIDO | 9.6049 | 10.41 | 7.9 | 118.55 | 2 | 4 | 200.25 | 51.39 | 22.5 | 2 | 41.35 | 24931.18 | 83.93 | 198.05 | 28.79 | 21.27 | 1063.38 | 0.74 | 0.77 | 0.11 | 0.05 | 1 | 10
87 | 85 | CONCLUIDO | 9.5949 | 10.42 | 7.91 | 118.71 | 2.01 | 4 | 200.64 | 51.39 | 22.75 | 2 | 41.5 | 24979.54 | 84 | 198.05 | 29.23 | 21.27 | 1282.5 | 0.73 | 0.77 | 0.11 | 0.06 | 1 | 10
88 | 85 | CONCLUIDO | 9.5969 | 10.42 | 7.91 | 118.68 | 2.03 | 4 | 201.03 | 51.39 | 23 | 2 | 41.64 | 25027.94 | 83.79 | 198.05 | 29.1 | 21.27 | 1218.34 | 0.73 | 0.77 | 0.11 | 0.06 | 1 | 10
89 | 85 | CONCLUIDO | 9.5913 | 10.43 | 7.92 | 118.77 | 2.05 | 4 | 201.42 | 51.39 | 23.25 | 2 | 41.78 | 25076.39 | 83.85 | 198.05 | 29.33 | 21.27 | 1332.31 | 0.73 | 0.77 | 0.11 | 0.07 | 1 | 10
90 | 85 | CONCLUIDO | 9.5898 | 10.43 | 7.92 | 118.8 | 2.07 | 4 | 201.82 | 51.39 | 23.5 | 2 | 41.93 | 25124.89 | 83.65 | 198.05 | 29.38 | 21.27 | 1357.86 | 0.72 | 0.77 | 0.11 | 0.07 | 1 | 10
91 | 85 | CONCLUIDO | 9.6038 | 10.41 | 7.9 | 118.57 | 2.09 | 4 | 202.21 | 51.39 | 23.75 | 2 | 42.07 | 25173.44 | 83 | 198.05 | 28.82 | 21.27 | 1078 | 0.74 | 0.77 | 0.12 | 0.05 | 1 | 10
92 | 85 | CONCLUIDO | 9.598 | 10.42 | 7.91 | 118.66 | 2.1 | 4 | 202.61 | 51.39 | 24 | 2 | 42.21 | 25222.04 | 82.81 | 198.05 | 29.09 | 21.27 | 1211.26 | 0.73 | 0.77 | 0.11 | 0.06 | 1 | 10
93 | 85 | CONCLUIDO | 9.591 | 10.43 | 7.92 | 118.78 | 2.12 | 4 | 203 | 51.39 | 24.25 | 1 | 42.36 | 25270.81 | 82.92 | 198.06 | 29.26 | 21.27 | 1297.49 | 0.73 | 0.77 | 0.12 | 0.07 | 1 | 10
94 | 85 | CONCLUIDO | 9.5921 | 10.43 | 7.92 | 118.76 | 2.14 | 4 | 203.4 | 51.39 | 24.5 | 0 | 42.5 | 25319.51 | 82.98 | 198.06 | 29.19 | 21.27 | 1263.15 | 0.73 | 0.77 | 0.12 | 0.06 | 1 | 10