## Sheet1
| Volume de calda [L] | STATUS | Capacidade operacional [ha/h] | Tempo de missao [h] | Tempo util [h] | Tempo por voo [min] | Autonomia Projetada [h] | N° Voos | MTOW [kg] | Massa Estrutura [kg] | Combustível [kg] | Abastecimentos | Massa gerador | Potência gerador [W] | Combustível consumido [L] | Calda cons [L] | Distância percorrida [km] | Distância Pulverizando [km] | RTL ACUMULADO[m] | EOC [km/km] | EOC [h/h] | Tempo de manobra [h] | Tempo rtl_rtw [h] | V pulv [m/s] | V desloc [m/s]
0 | 20 | CONCLUIDO | 9.2552 | 10.8 | 8.63 | 14.79 | 0.34 | 35 | 51.33 | 24.83 | 1 | 33 | 5.51 | 6564.78 | 46.51 | 198.1 | 52.68 | 21.27 | 12851.45 | 0.4 | 0.7 | 0.14 | 0.78 | 1 | 10
1 | 20 | CONCLUIDO | 9.5633 | 10.46 | 8.38 | 18.62 | 0.42 | 27 | 51.62 | 24.83 | 1.25 | 25 | 5.54 | 6599.8 | 44.38 | 198.05 | 43.89 | 21.27 | 8495.73 | 0.48 | 0.72 | 0.15 | 0.53 | 1 | 10
2 | 20 | CONCLUIDO | 9.715 | 10.29 | 8.28 | 22.57 | 0.5 | 22 | 51.9 | 24.83 | 1.5 | 20 | 5.57 | 6634.84 | 43.26 | 198.05 | 40.43 | 21.27 | 6790.7 | 0.53 | 0.73 | 0.14 | 0.42 | 1 | 10
3 | 20 | CONCLUIDO | 9.9111 | 10.09 | 8.12 | 27.07 | 0.58 | 18 | 52.19 | 24.83 | 1.75 | 16 | 5.61 | 6670.02 | 41.32 | 198.05 | 35.52 | 21.27 | 4355.94 | 0.6 | 0.75 | 0.13 | 0.27 | 1 | 10
4 | 20 | CONCLUIDO | 9.8912 | 10.11 | 8.17 | 30.62 | 0.66 | 16 | 52.47 | 24.83 | 2 | 14 | 5.64 | 6705.1 | 40.57 | 198.08 | 37.11 | 21.27 | 5165.01 | 0.57 | 0.74 | 0.13 | 0.31 | 1 | 10
5 | 20 | CONCLUIDO | 9.9651 | 10.04 | 8.12 | 34.78 | 0.74 | 14 | 52.75 | 24.83 | 2.25 | 12 | 5.68 | 6740.19 | 39.6 | 198.05 | 35.44 | 21.27 | 4335.92 | 0.6 | 0.75 | 0.13 | 0.26 | 1 | 10
6 | 20 | CONCLUIDO | 9.9967 | 10 | 8.11 | 40.54 | 0.82 | 12 | 53.04 | 24.83 | 2.5 | 9 | 5.71 | 6775.31 | 38.26 | 198.1 | 35.26 | 21.27 | 4257.18 | 0.6 | 0.75 | 0.13 | 0.26 | 1 | 10
7 | 20 | CONCLUIDO | 10.0139 | 9.99 | 8.09 | 40.46 | 0.89 | 12 | 53.32 | 24.83 | 2.75 | 5 | 5.75 | 6810.44 | 38.12 | 198.07 | 34.49 | 21.27 | 3872.23 | 0.62 | 0.75 | 0.14 | 0.24 | 1 | 10
8 | 20 | CONCLUIDO | 10.0517 | 9.95 | 8.07 | 44 | 0.97 | 11 | 53.61 | 24.83 | 3 | 1 | 5.78 | 6845.59 | 37.81 | 198.06 | 33.58 | 21.27 | 3421.63 | 0.63 | 0.75 | 0.14 | 0.21 | 1 | 10
9 | 20 | CONCLUIDO | 10.0525 | 9.95 | 8.07 | 43.99 | 1.04 | 11 | 53.89 | 24.83 | 3.25 | 0 | 5.82 | 6880.77 | 38.02 | 198.05 | 33.53 | 21.27 | 3399.19 | 0.63 | 0.75 | 0.14 | 0.21 | 1 | 10