## Sheet1
| Volume de calda [L] | STATUS | Capacidade operacional [ha/h] | Tempo de missao [h] | Tempo util [h] | Tempo por voo [min] | Autonomia Projetada [h] | N° Voos | MTOW [kg] | Massa Estrutura [kg] | Combustível [kg] | Abastecimentos | Massa gerador | Potência gerador [W] | Combustível consumido [L] | Calda cons [L] | Distância percorrida [km] | Distância Pulverizando [km] | RTL ACUMULADO[m] | EOC [km/km] | EOC [h/h] | Tempo de manobra [h] | Tempo rtl_rtw [h] | V pulv [m/s] | V desloc [m/s]
0 | 60 | CONCLUIDO | 8.6505 | 11.56 | 7.89 | 7.89 | 0.14 | 60 | 124.63 | 45 | 1 | 58 | 18.64 | 15605.44 | 82.22 | 204.18 | 59.63 | 17.37 | 18757.29 | 0.29 | 0.65 | 1.23 | 1.2 | 1 | 10
1 | 60 | CONCLUIDO | 9.1059 | 10.98 | 7.65 | 9.76 | 0.18 | 47 | 124.96 | 45 | 1.25 | 45 | 18.71 | 15645.96 | 79.4 | 204.25 | 51.61 | 17.37 | 14812.1 | 0.34 | 0.67 | 1.22 | 0.96 | 1 | 10
2 | 60 | CONCLUIDO | 9.4832 | 10.54 | 7.44 | 11.75 | 0.21 | 38 | 125.29 | 45 | 1.5 | 36 | 18.79 | 15686.51 | 76.97 | 204.17 | 45.24 | 17.37 | 11674.63 | 0.38 | 0.69 | 1.2 | 0.75 | 1 | 10
3 | 60 | CONCLUIDO | 9.7471 | 10.26 | 7.31 | 13.71 | 0.25 | 32 | 125.62 | 45 | 1.75 | 30 | 18.87 | 15727.09 | 75.27 | 204.16 | 40.91 | 17.37 | 9537.62 | 0.42 | 0.7 | 1.19 | 0.62 | 1 | 10
4 | 60 | CONCLUIDO | 9.9176 | 10.08 | 7.24 | 15.5 | 0.28 | 28 | 125.95 | 45 | 2 | 26 | 18.95 | 15767.7 | 74.24 | 204.17 | 38.73 | 17.37 | 8467.59 | 0.45 | 0.71 | 1.18 | 0.54 | 1 | 10
5 | 60 | CONCLUIDO | 10.064 | 9.94 | 7.17 | 17.2 | 0.31 | 25 | 126.28 | 45 | 2.25 | 23 | 19.03 | 15808.34 | 73.27 | 204.21 | 36.61 | 17.37 | 7420.21 | 0.47 | 0.71 | 1.17 | 0.47 | 1 | 10
6 | 60 | CONCLUIDO | 10.194 | 9.81 | 7.12 | 19.41 | 0.35 | 22 | 126.61 | 45 | 2.5 | 20 | 19.11 | 15849 | 72.44 | 204.15 | 35.1 | 17.37 | 6681.45 | 0.5 | 0.72 | 1.17 | 0.42 | 1 | 10
7 | 60 | CONCLUIDO | 10.2925 | 9.72 | 7.07 | 21.22 | 0.38 | 20 | 126.94 | 45 | 2.75 | 18 | 19.19 | 15889.69 | 71.77 | 204.15 | 33.78 | 17.37 | 6031.96 | 0.51 | 0.72 | 1.17 | 0.38 | 1 | 10
8 | 60 | CONCLUIDO | 10.4007 | 9.61 | 7.02 | 23.41 | 0.42 | 18 | 127.27 | 45 | 3 | 16 | 19.27 | 15930.42 | 70.88 | 204.15 | 32.3 | 17.37 | 5303.74 | 0.54 | 0.73 | 1.16 | 0.33 | 1 | 10
9 | 60 | CONCLUIDO | 10.4257 | 9.59 | 7.03 | 24.79 | 0.45 | 17 | 127.6 | 45 | 3.25 | 15 | 19.35 | 15971.17 | 70.68 | 204.15 | 32.37 | 17.37 | 5343.26 | 0.54 | 0.73 | 1.16 | 0.33 | 1 | 10
10 | 60 | CONCLUIDO | 10.4682 | 9.55 | 7.01 | 26.29 | 0.48 | 16 | 127.93 | 45 | 3.5 | 14 | 19.43 | 16011.95 | 70.27 | 204.21 | 31.77 | 17.37 | 5049.74 | 0.55 | 0.73 | 1.17 | 0.32 | 1 | 10
11 | 60 | CONCLUIDO | 10.5445 | 9.48 | 6.97 | 27.87 | 0.52 | 15 | 128.26 | 45 | 3.75 | 13 | 19.51 | 16052.76 | 69.47 | 204.18 | 30.45 | 17.37 | 4394.12 | 0.57 | 0.73 | 1.16 | 0.28 | 1 | 10
12 | 60 | CONCLUIDO | 10.5963 | 9.44 | 6.95 | 29.77 | 0.55 | 14 | 128.59 | 45 | 4 | 12 | 19.59 | 16093.6 | 69.07 | 204.15 | 29.74 | 17.37 | 4042.99 | 0.58 | 0.74 | 1.16 | 0.26 | 1 | 10
13 | 60 | CONCLUIDO | 10.6499 | 9.39 | 6.93 | 31.96 | 0.58 | 13 | 128.92 | 45 | 4.25 | 11 | 19.68 | 16134.46 | 68.59 | 204.15 | 29.09 | 17.37 | 3721.48 | 0.6 | 0.74 | 1.16 | 0.23 | 1 | 10
14 | 60 | CONCLUIDO | 10.6917 | 9.35 | 6.91 | 34.57 | 0.62 | 12 | 129.25 | 45 | 4.5 | 10 | 19.76 | 16175.36 | 68.15 | 204.14 | 28.93 | 17.37 | 3644.93 | 0.6 | 0.74 | 1.15 | 0.22 | 1 | 10
15 | 60 | CONCLUIDO | 10.6971 | 9.35 | 6.91 | 34.55 | 0.65 | 12 | 129.59 | 45 | 4.75 | 10 | 19.84 | 16216.29 | 67.71 | 204.15 | 28.75 | 17.37 | 3556.3 | 0.6 | 0.74 | 1.15 | 0.22 | 1 | 10
16 | 60 | CONCLUIDO | 10.7594 | 9.29 | 6.88 | 37.53 | 0.68 | 11 | 129.92 | 45 | 5 | 9 | 19.92 | 16257.24 | 67.22 | 204.18 | 27.67 | 17.37 | 3020.76 | 0.63 | 0.74 | 1.15 | 0.19 | 1 | 10
17 | 60 | CONCLUIDO | 10.7469 | 9.3 | 6.89 | 37.59 | 0.71 | 11 | 130.25 | 45 | 5.25 | 9 | 20 | 16298.23 | 66.8 | 204.16 | 27.95 | 17.37 | 3164.58 | 0.62 | 0.74 | 1.16 | 0.2 | 1 | 10
18 | 60 | CONCLUIDO | 10.8082 | 9.25 | 6.86 | 41.19 | 0.74 | 10 | 130.58 | 45 | 5.5 | 8 | 20.09 | 16339.24 | 66.21 | 204.14 | 27.34 | 17.37 | 2863.26 | 0.64 | 0.74 | 1.15 | 0.17 | 1 | 10
19 | 60 | CONCLUIDO | 10.8066 | 9.25 | 6.87 | 41.2 | 0.78 | 10 | 130.92 | 45 | 5.75 | 8 | 20.17 | 16380.29 | 66.19 | 204.14 | 27.23 | 17.37 | 2807.36 | 0.64 | 0.74 | 1.15 | 0.17 | 1 | 10
20 | 60 | CONCLUIDO | 10.8473 | 9.22 | 6.86 | 45.71 | 0.81 | 9 | 131.25 | 45 | 6 | 7 | 20.25 | 16421.36 | 65.79 | 204.14 | 27.04 | 17.37 | 2715.95 | 0.64 | 0.74 | 1.15 | 0.17 | 1 | 10
21 | 60 | CONCLUIDO | 10.846 | 9.22 | 6.86 | 45.72 | 0.84 | 9 | 131.58 | 45 | 6.25 | 7 | 20.34 | 16462.46 | 65.72 | 204.14 | 27.03 | 17.37 | 2711.05 | 0.64 | 0.74 | 1.15 | 0.17 | 1 | 10
22 | 60 | CONCLUIDO | 10.8486 | 9.22 | 6.86 | 45.7 | 0.87 | 9 | 131.92 | 45 | 6.5 | 7 | 20.42 | 16503.6 | 65.13 | 204.14 | 27.03 | 17.37 | 2714.62 | 0.64 | 0.74 | 1.15 | 0.16 | 1 | 10
23 | 60 | CONCLUIDO | 10.9237 | 9.15 | 6.82 | 51.13 | 0.9 | 8 | 132.25 | 45 | 6.75 | 6 | 20.5 | 16544.76 | 64.47 | 204.14 | 25.77 | 17.37 | 2089.45 | 0.67 | 0.75 | 1.15 | 0.13 | 1 | 10
24 | 60 | CONCLUIDO | 10.9018 | 9.17 | 6.84 | 51.27 | 0.93 | 8 | 132.58 | 45 | 7 | 6 | 20.59 | 16585.95 | 64.02 | 204.14 | 26.28 | 17.37 | 2342.35 | 0.66 | 0.75 | 1.15 | 0.14 | 1 | 10
25 | 60 | CONCLUIDO | 10.9137 | 9.16 | 6.83 | 51.2 | 0.96 | 8 | 132.92 | 45 | 7.25 | 6 | 20.67 | 16627.17 | 63.88 | 204.15 | 26.07 | 17.37 | 2235.21 | 0.67 | 0.75 | 1.15 | 0.13 | 1 | 10
26 | 60 | CONCLUIDO | 10.9769 | 9.11 | 6.8 | 58.28 | 0.99 | 7 | 133.25 | 45 | 7.5 | 5 | 20.76 | 16668.43 | 62.85 | 204.14 | 25.25 | 17.37 | 1833.89 | 0.69 | 0.75 | 1.14 | 0.11 | 1 | 10
27 | 60 | CONCLUIDO | 10.9673 | 9.12 | 6.81 | 58.35 | 1.03 | 7 | 133.59 | 45 | 7.75 | 5 | 20.84 | 16709.71 | 63.08 | 204.14 | 25.53 | 17.37 | 1974.28 | 0.68 | 0.75 | 1.14 | 0.12 | 1 | 10
28 | 60 | CONCLUIDO | 10.9586 | 9.13 | 6.81 | 58.41 | 1.06 | 7 | 133.92 | 45 | 8 | 5 | 20.93 | 16751.02 | 63.16 | 204.16 | 25.7 | 17.37 | 2055.44 | 0.68 | 0.75 | 1.15 | 0.12 | 1 | 10
29 | 60 | CONCLUIDO | 10.9589 | 9.12 | 6.81 | 58.4 | 1.09 | 7 | 134.26 | 45 | 8.25 | 5 | 21.01 | 16792.37 | 62.74 | 204.15 | 25.66 | 17.37 | 2037.41 | 0.68 | 0.75 | 1.15 | 0.12 | 1 | 10
30 | 60 | CONCLUIDO | 10.9526 | 9.13 | 6.82 | 58.45 | 1.12 | 7 | 134.59 | 45 | 8.5 | 5 | 21.1 | 16833.86 | 62.21 | 204.15 | 25.8 | 17.37 | 2108.64 | 0.67 | 0.75 | 1.15 | 0.13 | 1 | 10
31 | 60 | CONCLUIDO | 10.9683 | 9.12 | 6.81 | 58.34 | 1.15 | 7 | 134.93 | 45 | 8.75 | 5 | 21.18 | 16875.27 | 61.51 | 204.14 | 25.41 | 17.37 | 1911.17 | 0.68 | 0.75 | 1.15 | 0.12 | 1 | 10
32 | 60 | CONCLUIDO | 11.0186 | 9.08 | 6.79 | 67.9 | 1.18 | 6 | 135.27 | 45 | 9 | 4 | 21.27 | 16916.71 | 61.18 | 204.14 | 24.86 | 17.37 | 1640.29 | 0.7 | 0.75 | 1.15 | 0.1 | 1 | 10
33 | 60 | CONCLUIDO | 11.0173 | 9.08 | 6.79 | 67.91 | 1.21 | 6 | 135.6 | 45 | 9.25 | 4 | 21.35 | 16958.17 | 61.18 | 204.14 | 24.95 | 17.37 | 1689.73 | 0.7 | 0.75 | 1.15 | 0.1 | 1 | 10
34 | 60 | CONCLUIDO | 11.0301 | 9.07 | 6.78 | 67.81 | 1.24 | 6 | 135.94 | 45 | 9.5 | 4 | 21.44 | 16999.67 | 60.74 | 204.16 | 24.59 | 17.37 | 1506.78 | 0.71 | 0.75 | 1.14 | 0.09 | 1 | 10
35 | 60 | CONCLUIDO | 11.0196 | 9.07 | 6.79 | 67.89 | 1.26 | 6 | 136.27 | 45 | 9.75 | 4 | 21.53 | 17041.2 | 60.41 | 204.14 | 24.93 | 17.37 | 1676.2 | 0.7 | 0.75 | 1.15 | 0.1 | 1 | 10
36 | 60 | CONCLUIDO | 11.0213 | 9.07 | 6.79 | 67.88 | 1.29 | 6 | 136.61 | 45 | 10 | 4 | 21.61 | 17082.76 | 59.77 | 204.16 | 24.87 | 17.37 | 1646.2 | 0.7 | 0.75 | 1.15 | 0.1 | 1 | 10
37 | 60 | CONCLUIDO | 11.0206 | 9.07 | 6.79 | 67.88 | 1.32 | 6 | 136.95 | 45 | 10.25 | 4 | 21.7 | 17124.35 | 59.61 | 204.14 | 24.87 | 17.37 | 1647.78 | 0.7 | 0.75 | 1.15 | 0.1 | 1 | 10
38 | 60 | CONCLUIDO | 11.0718 | 9.03 | 6.77 | 81.26 | 1.35 | 5 | 137.29 | 45 | 10.5 | 3 | 21.79 | 17165.97 | 58.41 | 204.14 | 24.36 | 17.37 | 1399.52 | 0.71 | 0.75 | 1.14 | 0.08 | 1 | 10
39 | 60 | CONCLUIDO | 11.067 | 9.04 | 6.78 | 81.31 | 1.38 | 5 | 137.62 | 45 | 10.75 | 3 | 21.88 | 17207.62 | 58.87 | 204.14 | 24.48 | 17.37 | 1457.51 | 0.71 | 0.75 | 1.15 | 0.08 | 1 | 10
40 | 60 | CONCLUIDO | 11.0739 | 9.03 | 6.77 | 81.24 | 1.41 | 5 | 137.96 | 45 | 11 | 2 | 21.96 | 17249.3 | 58.94 | 204.14 | 24.33 | 17.37 | 1381.51 | 0.71 | 0.75 | 1.14 | 0.08 | 1 | 10
41 | 60 | CONCLUIDO | 11.0739 | 9.03 | 6.77 | 81.24 | 1.44 | 5 | 138.3 | 45 | 11.25 | 2 | 22.05 | 17291.02 | 58.82 | 204.14 | 24.31 | 17.37 | 1370.76 | 0.71 | 0.75 | 1.14 | 0.08 | 1 | 10
42 | 60 | CONCLUIDO | 11.0687 | 9.03 | 6.77 | 81.29 | 1.47 | 5 | 138.64 | 45 | 11.5 | 2 | 22.14 | 17332.76 | 58.68 | 204.14 | 24.43 | 17.37 | 1433.7 | 0.71 | 0.75 | 1.14 | 0.08 | 1 | 10
43 | 60 | CONCLUIDO | 11.067 | 9.04 | 6.78 | 81.31 | 1.5 | 5 | 138.98 | 45 | 11.75 | 2 | 22.23 | 17374.54 | 58.62 | 204.14 | 24.43 | 17.37 | 1433.05 | 0.71 | 0.75 | 1.15 | 0.08 | 1 | 10
44 | 60 | CONCLUIDO | 11.0722 | 9.03 | 6.77 | 81.26 | 1.52 | 5 | 139.32 | 45 | 12 | 1 | 22.32 | 17416.34 | 58.46 | 204.14 | 24.33 | 17.37 | 1383.16 | 0.71 | 0.75 | 1.14 | 0.08 | 1 | 10
45 | 60 | CONCLUIDO | 11.065 | 9.04 | 6.78 | 81.33 | 1.55 | 5 | 139.66 | 45 | 12.25 | 0 | 22.41 | 17458.18 | 58.6 | 204.14 | 24.44 | 17.37 | 1436.52 | 0.71 | 0.75 | 1.15 | 0.09 | 1 | 10