## Sheet1
| Volume de calda [L] | STATUS | Capacidade operacional [ha/h] | Tempo de missao [h] | Tempo util [h] | Tempo por voo [min] | Autonomia Projetada [h] | N° Voos | MTOW [kg] | Massa Estrutura [kg] | Combustível [kg] | Abastecimentos | Massa gerador | Potência gerador [W] | Combustível consumido [L] | Calda cons [L] | Distância percorrida [km] | Distância Pulverizando [km] | RTL ACUMULADO[m] | EOC [km/km] | EOC [h/h] | Tempo de manobra [h] | Tempo rtl_rtw [h] | V pulv [m/s] | V desloc [m/s]
0 | 65 | CONCLUIDO | 8.4446 | 11.84 | 7.95 | 7.57 | 0.13 | 63 | 133.21 | 46.47 | 1 | 61 | 20.75 | 16663.42 | 86.56 | 204.24 | 61.16 | 17.37 | 19507.7 | 0.28 | 0.64 | 1.23 | 1.25 | 1 | 10
1 | 65 | CONCLUIDO | 8.9374 | 11.19 | 7.67 | 9.4 | 0.17 | 49 | 133.55 | 46.47 | 1.25 | 47 | 20.83 | 16704.7 | 83.36 | 204.24 | 52.73 | 17.37 | 15361.07 | 0.33 | 0.67 | 1.21 | 0.98 | 1 | 10
2 | 65 | CONCLUIDO | 9.3134 | 10.74 | 7.47 | 11.2 | 0.2 | 40 | 133.88 | 46.47 | 1.5 | 38 | 20.91 | 16746.01 | 80.82 | 204.15 | 45.98 | 17.37 | 12032.11 | 0.38 | 0.68 | 1.2 | 0.78 | 1 | 10
3 | 65 | CONCLUIDO | 9.5587 | 10.46 | 7.36 | 12.98 | 0.23 | 34 | 134.22 | 46.47 | 1.75 | 32 | 21 | 16787.35 | 79.31 | 204.14 | 42.66 | 17.37 | 10401.27 | 0.41 | 0.69 | 1.19 | 0.66 | 1 | 10
4 | 65 | CONCLUIDO | 9.7738 | 10.23 | 7.26 | 15.02 | 0.26 | 29 | 134.55 | 46.47 | 2 | 27 | 21.09 | 16828.84 | 78.05 | 204.14 | 39.69 | 17.37 | 8942.49 | 0.44 | 0.7 | 1.18 | 0.57 | 1 | 10
5 | 65 | CONCLUIDO | 9.9089 | 10.09 | 7.2 | 16.62 | 0.29 | 26 | 134.89 | 46.47 | 2.25 | 24 | 21.17 | 16870.25 | 77.21 | 204.15 | 37.67 | 17.37 | 7944.97 | 0.46 | 0.71 | 1.18 | 0.51 | 1 | 10
6 | 65 | CONCLUIDO | 10.0601 | 9.94 | 7.13 | 18.61 | 0.33 | 23 | 135.22 | 46.47 | 2.5 | 21 | 21.26 | 16911.68 | 76.18 | 204.18 | 35.73 | 17.37 | 6994.64 | 0.49 | 0.72 | 1.17 | 0.44 | 1 | 10
7 | 65 | CONCLUIDO | 10.1606 | 9.84 | 7.09 | 20.26 | 0.36 | 21 | 135.56 | 46.47 | 2.75 | 19 | 21.34 | 16953.14 | 75.43 | 204.15 | 34.26 | 17.37 | 6266.3 | 0.51 | 0.72 | 1.17 | 0.4 | 1 | 10
8 | 65 | CONCLUIDO | 10.2623 | 9.74 | 7.05 | 22.25 | 0.39 | 19 | 135.9 | 46.47 | 3 | 17 | 21.43 | 16994.64 | 74.65 | 204.18 | 32.88 | 17.37 | 5589.44 | 0.53 | 0.72 | 1.17 | 0.35 | 1 | 10
9 | 65 | CONCLUIDO | 10.3046 | 9.7 | 7.03 | 23.45 | 0.42 | 18 | 136.23 | 46.47 | 3.25 | 16 | 21.52 | 17036.16 | 74.24 | 204.14 | 32.58 | 17.37 | 5440.01 | 0.53 | 0.73 | 1.16 | 0.34 | 1 | 10
10 | 65 | CONCLUIDO | 10.3558 | 9.66 | 7.01 | 24.75 | 0.45 | 17 | 136.57 | 46.47 | 3.5 | 15 | 21.6 | 17077.72 | 73.9 | 204.14 | 31.88 | 17.37 | 5099.11 | 0.54 | 0.73 | 1.16 | 0.32 | 1 | 10
11 | 65 | CONCLUIDO | 10.4381 | 9.58 | 6.99 | 27.97 | 0.48 | 15 | 136.91 | 46.47 | 3.75 | 13 | 21.69 | 17119.3 | 73.27 | 204.14 | 31.23 | 17.37 | 4780.25 | 0.56 | 0.73 | 1.16 | 0.3 | 1 | 10
12 | 65 | CONCLUIDO | 10.5024 | 9.52 | 6.96 | 29.83 | 0.52 | 14 | 137.25 | 46.47 | 4 | 12 | 21.78 | 17160.92 | 72.67 | 204.14 | 30.25 | 17.37 | 4299.38 | 0.57 | 0.73 | 1.16 | 0.27 | 1 | 10
13 | 65 | CONCLUIDO | 10.507 | 9.52 | 6.96 | 29.81 | 0.55 | 14 | 137.58 | 46.47 | 4.25 | 12 | 21.87 | 17202.57 | 72.45 | 204.18 | 30.08 | 17.37 | 4210.13 | 0.58 | 0.73 | 1.16 | 0.26 | 1 | 10
14 | 65 | CONCLUIDO | 10.5746 | 9.46 | 6.92 | 31.95 | 0.58 | 13 | 137.92 | 46.47 | 4.5 | 11 | 21.95 | 17244.24 | 71.95 | 204.14 | 29 | 17.37 | 3676.83 | 0.6 | 0.74 | 1.16 | 0.23 | 1 | 10
15 | 65 | CONCLUIDO | 10.6073 | 9.43 | 6.92 | 34.6 | 0.61 | 12 | 138.26 | 46.47 | 4.75 | 10 | 22.04 | 17285.95 | 71.65 | 204.26 | 28.96 | 17.37 | 3663 | 0.6 | 0.74 | 1.16 | 0.23 | 1 | 10
16 | 65 | CONCLUIDO | 10.6213 | 9.41 | 6.91 | 34.54 | 0.64 | 12 | 138.6 | 46.47 | 5 | 10 | 22.13 | 17327.69 | 71.1 | 204.16 | 28.67 | 17.37 | 3518.9 | 0.61 | 0.74 | 1.15 | 0.22 | 1 | 10
17 | 65 | CONCLUIDO | 10.6866 | 9.36 | 6.88 | 37.52 | 0.67 | 11 | 138.94 | 46.47 | 5.25 | 9 | 22.22 | 17369.47 | 70.57 | 204.14 | 27.65 | 17.37 | 3010.31 | 0.63 | 0.74 | 1.15 | 0.19 | 1 | 10
18 | 65 | CONCLUIDO | 10.6765 | 9.37 | 6.89 | 37.56 | 0.7 | 11 | 139.28 | 46.47 | 5.5 | 9 | 22.31 | 17411.27 | 70.24 | 204.15 | 27.9 | 17.37 | 3136.71 | 0.62 | 0.74 | 1.15 | 0.2 | 1 | 10
19 | 65 | CONCLUIDO | 10.7258 | 9.32 | 6.87 | 41.23 | 0.73 | 10 | 139.61 | 46.47 | 5.75 | 8 | 22.4 | 17453.1 | 69.71 | 204.14 | 27.46 | 17.37 | 2920.34 | 0.63 | 0.74 | 1.15 | 0.18 | 1 | 10
20 | 65 | CONCLUIDO | 10.737 | 9.31 | 6.86 | 41.17 | 0.76 | 10 | 139.95 | 46.47 | 6 | 8 | 22.49 | 17494.97 | 69.67 | 204.14 | 27.08 | 17.37 | 2734.28 | 0.64 | 0.74 | 1.15 | 0.17 | 1 | 10
21 | 65 | CONCLUIDO | 10.7778 | 9.28 | 6.85 | 45.69 | 0.79 | 9 | 140.29 | 46.47 | 6.25 | 7 | 22.58 | 17536.87 | 69.11 | 204.14 | 26.84 | 17.37 | 2616.93 | 0.65 | 0.75 | 1.15 | 0.16 | 1 | 10
22 | 65 | CONCLUIDO | 10.7707 | 9.28 | 6.86 | 45.73 | 0.82 | 9 | 140.63 | 46.47 | 6.5 | 7 | 22.67 | 17578.8 | 69.33 | 204.15 | 26.96 | 17.37 | 2678.81 | 0.64 | 0.74 | 1.15 | 0.17 | 1 | 10
23 | 65 | CONCLUIDO | 10.7723 | 9.28 | 6.86 | 45.72 | 0.85 | 9 | 140.97 | 46.47 | 6.75 | 7 | 22.76 | 17620.76 | 68.82 | 204.15 | 27.14 | 17.37 | 2768.03 | 0.64 | 0.74 | 1.15 | 0.17 | 1 | 10
24 | 65 | CONCLUIDO | 10.8329 | 9.23 | 6.83 | 51.25 | 0.88 | 8 | 141.31 | 46.47 | 7 | 6 | 22.85 | 17662.75 | 68.09 | 204.14 | 26.35 | 17.37 | 2376.91 | 0.66 | 0.75 | 1.15 | 0.14 | 1 | 10
25 | 65 | CONCLUIDO | 10.8444 | 9.22 | 6.82 | 51.17 | 0.91 | 8 | 141.66 | 46.47 | 7.25 | 6 | 22.94 | 17704.77 | 67.62 | 204.15 | 25.89 | 17.37 | 2145.82 | 0.67 | 0.75 | 1.15 | 0.13 | 1 | 10
26 | 65 | CONCLUIDO | 10.8372 | 9.23 | 6.83 | 51.22 | 0.93 | 8 | 142 | 46.47 | 7.5 | 6 | 23.03 | 17746.83 | 67.32 | 204.15 | 26.1 | 17.37 | 2254.17 | 0.67 | 0.75 | 1.15 | 0.14 | 1 | 10
27 | 65 | CONCLUIDO | 10.8333 | 9.23 | 6.83 | 51.25 | 0.96 | 8 | 142.34 | 46.47 | 7.75 | 6 | 23.12 | 17788.92 | 67.13 | 204.14 | 26.18 | 17.37 | 2293.09 | 0.66 | 0.75 | 1.15 | 0.14 | 1 | 10
28 | 65 | CONCLUIDO | 10.9012 | 9.17 | 6.8 | 58.31 | 0.99 | 7 | 142.68 | 46.47 | 8 | 5 | 23.21 | 17831.04 | 66.47 | 204.16 | 25.27 | 17.37 | 1841.67 | 0.69 | 0.75 | 1.15 | 0.11 | 1 | 10
29 | 65 | CONCLUIDO | 10.9005 | 9.17 | 6.8 | 58.31 | 1.02 | 7 | 143.02 | 46.47 | 8.25 | 5 | 23.3 | 17873.19 | 66.75 | 204.17 | 25.33 | 17.37 | 1872.83 | 0.69 | 0.75 | 1.15 | 0.11 | 1 | 10
30 | 65 | CONCLUIDO | 10.8876 | 9.18 | 6.81 | 58.4 | 1.05 | 7 | 143.36 | 46.47 | 8.5 | 5 | 23.4 | 17915.37 | 66.6 | 204.15 | 25.63 | 17.37 | 2023.79 | 0.68 | 0.75 | 1.15 | 0.12 | 1 | 10
31 | 65 | CONCLUIDO | 10.8909 | 9.18 | 6.81 | 58.38 | 1.08 | 7 | 143.7 | 46.47 | 8.75 | 5 | 23.49 | 17957.59 | 66.22 | 204.14 | 25.59 | 17.37 | 2003.8 | 0.68 | 0.75 | 1.15 | 0.12 | 1 | 10
32 | 65 | CONCLUIDO | 10.8821 | 9.19 | 6.82 | 58.45 | 1.11 | 7 | 144.05 | 46.47 | 9 | 5 | 23.58 | 17999.83 | 65.73 | 204.14 | 25.86 | 17.37 | 2137.75 | 0.67 | 0.75 | 1.15 | 0.13 | 1 | 10
33 | 65 | CONCLUIDO | 10.8989 | 9.18 | 6.8 | 58.32 | 1.13 | 7 | 144.39 | 46.47 | 9.25 | 5 | 23.67 | 18042.12 | 65.09 | 204.14 | 25.43 | 17.37 | 1921.82 | 0.68 | 0.75 | 1.15 | 0.11 | 1 | 10
34 | 65 | CONCLUIDO | 10.9506 | 9.13 | 6.79 | 67.88 | 1.16 | 6 | 144.73 | 46.47 | 9.5 | 4 | 23.77 | 18084.43 | 64.7 | 204.14 | 24.86 | 17.37 | 1643.79 | 0.7 | 0.75 | 1.15 | 0.1 | 1 | 10
35 | 65 | CONCLUIDO | 10.9499 | 9.13 | 6.79 | 67.89 | 1.19 | 6 | 145.08 | 46.47 | 9.75 | 4 | 23.86 | 18126.77 | 64.75 | 204.15 | 24.93 | 17.37 | 1675.47 | 0.7 | 0.75 | 1.14 | 0.1 | 1 | 10
36 | 65 | CONCLUIDO | 10.9559 | 9.13 | 6.78 | 67.84 | 1.22 | 6 | 145.42 | 46.47 | 10 | 4 | 23.95 | 18169.15 | 64.56 | 204.16 | 24.69 | 17.37 | 1559.7 | 0.7 | 0.75 | 1.15 | 0.09 | 1 | 10
37 | 65 | CONCLUIDO | 10.9582 | 9.13 | 6.78 | 67.82 | 1.24 | 6 | 145.76 | 46.47 | 10.25 | 4 | 24.05 | 18211.56 | 64 | 204.18 | 24.72 | 17.37 | 1574.61 | 0.7 | 0.75 | 1.14 | 0.09 | 1 | 10
38 | 65 | CONCLUIDO | 10.9482 | 9.13 | 6.79 | 67.9 | 1.27 | 6 | 146.11 | 46.47 | 10.5 | 4 | 24.14 | 18254.01 | 63.69 | 204.15 | 24.96 | 17.37 | 1693.36 | 0.7 | 0.75 | 1.14 | 0.1 | 1 | 10
39 | 65 | CONCLUIDO | 10.9496 | 9.13 | 6.79 | 67.89 | 1.3 | 6 | 146.45 | 46.47 | 10.75 | 4 | 24.24 | 18296.48 | 63.48 | 204.15 | 24.89 | 17.37 | 1655.2 | 0.7 | 0.75 | 1.15 | 0.1 | 1 | 10
40 | 65 | CONCLUIDO | 10.9403 | 9.14 | 6.8 | 67.97 | 1.33 | 6 | 146.8 | 46.47 | 11 | 4 | 24.33 | 18338.99 | 62.77 | 204.14 | 25.09 | 17.37 | 1759.69 | 0.69 | 0.75 | 1.15 | 0.11 | 1 | 10
41 | 65 | CONCLUIDO | 11.0008 | 9.09 | 6.77 | 81.29 | 1.35 | 5 | 147.14 | 46.47 | 11.25 | 3 | 24.43 | 18381.53 | 62.28 | 204.14 | 24.48 | 17.37 | 1456.76 | 0.71 | 0.75 | 1.14 | 0.08 | 1 | 10
42 | 65 | CONCLUIDO | 11.0008 | 9.09 | 6.77 | 81.29 | 1.38 | 5 | 147.49 | 46.47 | 11.5 | 3 | 24.52 | 18424.11 | 62.44 | 204.14 | 24.48 | 17.37 | 1455.9 | 0.71 | 0.75 | 1.14 | 0.08 | 1 | 10
43 | 65 | CONCLUIDO | 11.0001 | 9.09 | 6.77 | 81.29 | 1.41 | 5 | 147.83 | 46.47 | 11.75 | 3 | 24.62 | 18466.71 | 62.49 | 204.14 | 24.53 | 17.37 | 1481.11 | 0.71 | 0.75 | 1.14 | 0.08 | 1 | 10
44 | 65 | CONCLUIDO | 10.9964 | 9.09 | 6.78 | 81.33 | 1.43 | 5 | 148.18 | 46.47 | 12 | 3 | 24.71 | 18509.36 | 62.14 | 204.14 | 24.51 | 17.37 | 1470.71 | 0.71 | 0.75 | 1.15 | 0.09 | 1 | 10
45 | 65 | CONCLUIDO | 11.0051 | 9.09 | 6.77 | 81.24 | 1.46 | 5 | 148.52 | 46.47 | 12.25 | 3 | 24.81 | 18552.03 | 61.64 | 204.14 | 24.34 | 17.37 | 1388.26 | 0.71 | 0.75 | 1.14 | 0.08 | 1 | 10
46 | 65 | CONCLUIDO | 11.0092 | 9.08 | 6.77 | 81.2 | 1.49 | 5 | 148.87 | 46.47 | 12.5 | 2 | 24.9 | 18594.74 | 61.15 | 204.14 | 24.23 | 17.37 | 1331.1 | 0.72 | 0.75 | 1.14 | 0.08 | 1 | 10
47 | 65 | CONCLUIDO | 11.0065 | 9.09 | 6.77 | 81.23 | 1.51 | 5 | 149.22 | 46.47 | 12.75 | 2 | 25 | 18637.48 | 61.01 | 204.14 | 24.19 | 17.37 | 1312.23 | 0.72 | 0.75 | 1.15 | 0.08 | 1 | 10
48 | 65 | CONCLUIDO | 11.0092 | 9.08 | 6.77 | 81.2 | 1.54 | 5 | 149.56 | 46.47 | 13 | 2 | 25.1 | 18680.25 | 60.61 | 204.14 | 24.23 | 17.37 | 1334.61 | 0.72 | 0.75 | 1.14 | 0.08 | 1 | 10
49 | 65 | CONCLUIDO | 11.0082 | 9.08 | 6.77 | 81.21 | 1.56 | 5 | 149.91 | 46.47 | 13.25 | 2 | 25.19 | 18723.06 | 60.22 | 204.14 | 24.19 | 17.37 | 1313.15 | 0.72 | 0.75 | 1.14 | 0.08 | 1 | 10
50 | 65 | CONCLUIDO | 11.0061 | 9.09 | 6.77 | 81.23 | 1.59 | 5 | 150.26 | 46.47 | 13.5 | 1 | 25.29 | 18765.9 | 60.05 | 204.14 | 24.21 | 17.37 | 1321.72 | 0.72 | 0.75 | 1.15 | 0.08 | 1 | 10
51 | 65 | CONCLUIDO | 11.0109 | 9.08 | 6.77 | 81.19 | 1.62 | 5 | 150.61 | 46.47 | 13.75 | 1 | 25.39 | 18808.78 | 59.83 | 204.14 | 24.09 | 17.37 | 1260.81 | 0.72 | 0.75 | 1.15 | 0.07 | 1 | 10
52 | 65 | CONCLUIDO | 11.0055 | 9.09 | 6.77 | 81.24 | 1.64 | 5 | 150.95 | 46.47 | 14 | 0 | 25.49 | 18851.69 | 59.75 | 204.14 | 24.19 | 17.37 | 1310.45 | 0.72 | 0.75 | 1.15 | 0.08 | 1 | 10