## Sheet1
| Volume de calda [L] | STATUS | Capacidade operacional [ha/h] | Tempo de missao [h] | Tempo util [h] | Tempo por voo [min] | Autonomia Projetada [h] | N° Voos | MTOW [kg] | Massa Estrutura [kg] | Combustível [kg] | Abastecimentos | Massa gerador | Potência gerador [W] | Combustível consumido [L] | Calda cons [L] | Distância percorrida [km] | Distância Pulverizando [km] | RTL ACUMULADO[m] | EOC [km/km] | EOC [h/h] | Tempo de manobra [h] | Tempo rtl_rtw [h] | V pulv [m/s] | V desloc [m/s]
0 | 25 | CONCLUIDO | 10.4043 | 9.61 | 7.34 | 12.96 | 0.28 | 34 | 61.76 | 28.92 | 1 | 32 | 6.84 | 7851.41 | 45.91 | 204.15 | 42.25 | 17.37 | 10197.17 | 0.41 | 0.7 | 1.19 | 0.65 | 1 | 10
1 | 25 | CONCLUIDO | 10.6553 | 9.38 | 7.21 | 16.03 | 0.35 | 27 | 62.05 | 28.92 | 1.25 | 25 | 6.88 | 7887.12 | 44.45 | 204.19 | 37.98 | 17.37 | 8095.35 | 0.46 | 0.71 | 1.18 | 0.52 | 1 | 10
2 | 25 | CONCLUIDO | 10.8473 | 9.22 | 7.12 | 19.41 | 0.42 | 22 | 62.34 | 28.92 | 1.5 | 20 | 6.92 | 7922.85 | 43.29 | 204.15 | 35.09 | 17.37 | 6677.52 | 0.5 | 0.72 | 1.17 | 0.43 | 1 | 10
3 | 25 | CONCLUIDO | 10.98 | 9.11 | 7.05 | 22.26 | 0.49 | 19 | 62.63 | 28.92 | 1.75 | 17 | 6.96 | 7958.6 | 42.16 | 204.17 | 32.97 | 17.37 | 5630.48 | 0.53 | 0.72 | 1.16 | 0.36 | 1 | 10
4 | 25 | CONCLUIDO | 11.0981 | 9.01 | 6.99 | 26.22 | 0.55 | 16 | 62.92 | 28.92 | 2 | 14 | 7 | 7994.37 | 40.98 | 204.18 | 31.38 | 17.37 | 4851.34 | 0.55 | 0.73 | 1.16 | 0.3 | 1 | 10
5 | 25 | CONCLUIDO | 11.1878 | 8.94 | 6.95 | 29.78 | 0.62 | 14 | 63.21 | 28.92 | 2.25 | 12 | 7.04 | 8030.17 | 40.06 | 204.19 | 29.78 | 17.37 | 4062.75 | 0.58 | 0.74 | 1.16 | 0.26 | 1 | 10
6 | 25 | CONCLUIDO | 11.2188 | 8.91 | 6.94 | 32.02 | 0.69 | 13 | 63.5 | 28.92 | 2.5 | 11 | 7.08 | 8065.98 | 39.17 | 204.15 | 29.42 | 17.37 | 3885.61 | 0.59 | 0.74 | 1.16 | 0.25 | 1 | 10
7 | 25 | CONCLUIDO | 11.3208 | 8.83 | 6.88 | 37.55 | 0.75 | 11 | 63.79 | 28.92 | 2.75 | 8 | 7.12 | 8101.81 | 37.93 | 204.15 | 27.78 | 17.37 | 3075.92 | 0.63 | 0.74 | 1.16 | 0.19 | 1 | 10
8 | 25 | CONCLUIDO | 11.3597 | 8.8 | 6.87 | 41.21 | 0.81 | 10 | 64.08 | 28.92 | 3 | 6 | 7.16 | 8137.65 | 37.1 | 204.15 | 27.24 | 17.37 | 2810.72 | 0.64 | 0.74 | 1.16 | 0.18 | 1 | 10
9 | 25 | CONCLUIDO | 11.35 | 8.81 | 6.88 | 41.26 | 0.88 | 10 | 64.38 | 28.92 | 3.25 | 3 | 7.2 | 8173.52 | 36.85 | 204.17 | 27.35 | 17.37 | 2864.99 | 0.64 | 0.74 | 1.16 | 0.18 | 1 | 10
10 | 25 | CONCLUIDO | 11.3486 | 8.81 | 6.88 | 41.26 | 0.94 | 10 | 64.67 | 28.92 | 3.5 | 1 | 7.24 | 8209.41 | 36.89 | 204.14 | 27.4 | 17.37 | 2894.06 | 0.63 | 0.74 | 1.16 | 0.19 | 1 | 10
11 | 25 | CONCLUIDO | 11.3464 | 8.81 | 6.88 | 41.27 | 1.01 | 10 | 64.96 | 28.92 | 3.75 | 0 | 7.28 | 8245.32 | 36.9 | 204.14 | 27.36 | 17.37 | 2872.54 | 0.63 | 0.74 | 1.16 | 0.19 | 1 | 10