## Sheet1
| Volume de calda [L] | STATUS | Capacidade operacional [ha/h] | Tempo de missao [h] | Tempo util [h] | Tempo por voo [min] | Autonomia Projetada [h] | N° Voos | MTOW [kg] | Massa Estrutura [kg] | Combustível [kg] | Abastecimentos | Massa gerador | Potência gerador [W] | Combustível consumido [L] | Calda cons [L] | Distância percorrida [km] | Distância Pulverizando [km] | RTL ACUMULADO[m] | EOC [km/km] | EOC [h/h] | Tempo de manobra [h] | Tempo rtl_rtw [h] | V pulv [m/s] | V desloc [m/s]
0 | 45 | CONCLUIDO | 9.3555 | 10.69 | 7.67 | 9.21 | 0.18 | 50 | 98.71 | 39.72 | 1 | 48 | 12.99 | 12407.75 | 68.06 | 204.24 | 52.35 | 17.37 | 15165.68 | 0.33 | 0.67 | 1.22 | 0.98 | 1 | 10
1 | 45 | CONCLUIDO | 9.7382 | 10.27 | 7.48 | 11.51 | 0.22 | 39 | 99.02 | 39.72 | 1.25 | 37 | 13.05 | 12446.14 | 66 | 204.15 | 46.14 | 17.37 | 12118.15 | 0.38 | 0.68 | 1.21 | 0.79 | 1 | 10
2 | 45 | CONCLUIDO | 10.0309 | 9.97 | 7.32 | 13.73 | 0.27 | 32 | 99.33 | 39.72 | 1.5 | 30 | 13.11 | 12484.55 | 64.17 | 204.19 | 41.3 | 17.37 | 9730.31 | 0.42 | 0.7 | 1.19 | 0.63 | 1 | 10
3 | 45 | CONCLUIDO | 10.2471 | 9.76 | 7.22 | 16.04 | 0.31 | 27 | 99.64 | 39.72 | 1.75 | 25 | 13.18 | 12522.99 | 62.86 | 204.16 | 37.99 | 17.37 | 8101.19 | 0.46 | 0.71 | 1.19 | 0.52 | 1 | 10
4 | 45 | CONCLUIDO | 10.3803 | 9.63 | 7.15 | 17.88 | 0.35 | 24 | 99.95 | 39.72 | 2 | 22 | 13.24 | 12561.45 | 61.92 | 204.19 | 36.24 | 17.37 | 7240.04 | 0.48 | 0.71 | 1.17 | 0.46 | 1 | 10
5 | 45 | CONCLUIDO | 10.5208 | 9.51 | 7.09 | 20.24 | 0.39 | 21 | 100.27 | 39.72 | 2.25 | 19 | 13.3 | 12599.94 | 60.93 | 204.16 | 34.11 | 17.37 | 6192.65 | 0.51 | 0.72 | 1.17 | 0.39 | 1 | 10
6 | 45 | CONCLUIDO | 10.6073 | 9.43 | 7.05 | 22.26 | 0.44 | 19 | 100.58 | 39.72 | 2.5 | 17 | 13.36 | 12638.45 | 60.31 | 204.18 | 32.86 | 17.37 | 5575.14 | 0.53 | 0.72 | 1.17 | 0.36 | 1 | 10
7 | 45 | CONCLUIDO | 10.6787 | 9.36 | 7.03 | 24.8 | 0.48 | 17 | 100.89 | 39.72 | 2.75 | 15 | 13.42 | 12676.98 | 59.77 | 204.15 | 32.32 | 17.37 | 5315.47 | 0.54 | 0.73 | 1.16 | 0.34 | 1 | 10
8 | 45 | CONCLUIDO | 10.7223 | 9.33 | 7.01 | 26.29 | 0.52 | 16 | 101.2 | 39.72 | 3 | 14 | 13.49 | 12715.54 | 59.16 | 204.2 | 31.84 | 17.37 | 5081.59 | 0.55 | 0.73 | 1.16 | 0.32 | 1 | 10
9 | 45 | CONCLUIDO | 10.8375 | 9.23 | 6.95 | 29.79 | 0.56 | 14 | 101.52 | 39.72 | 3.25 | 12 | 13.55 | 12754.13 | 58.26 | 204.21 | 29.99 | 17.37 | 4168.61 | 0.58 | 0.73 | 1.16 | 0.26 | 1 | 10
10 | 45 | CONCLUIDO | 10.889 | 9.18 | 6.93 | 31.98 | 0.6 | 13 | 101.83 | 39.72 | 3.5 | 11 | 13.61 | 12792.74 | 57.72 | 204.14 | 29.25 | 17.37 | 3803.24 | 0.59 | 0.74 | 1.16 | 0.24 | 1 | 10
11 | 45 | CONCLUIDO | 10.9373 | 9.14 | 6.91 | 34.54 | 0.65 | 12 | 102.14 | 39.72 | 3.75 | 10 | 13.68 | 12831.37 | 57.17 | 204.14 | 28.75 | 17.37 | 3558.02 | 0.6 | 0.74 | 1.15 | 0.22 | 1 | 10
12 | 45 | CONCLUIDO | 10.9333 | 9.15 | 6.91 | 34.56 | 0.69 | 12 | 102.45 | 39.72 | 4 | 10 | 13.74 | 12870.03 | 56.7 | 204.16 | 28.58 | 17.37 | 3474.38 | 0.61 | 0.74 | 1.16 | 0.22 | 1 | 10
13 | 45 | CONCLUIDO | 10.9863 | 9.1 | 6.89 | 37.57 | 0.73 | 11 | 102.77 | 39.72 | 4.25 | 9 | 13.8 | 12908.71 | 56.1 | 204.14 | 28.09 | 17.37 | 3234.16 | 0.62 | 0.74 | 1.15 | 0.2 | 1 | 10
14 | 45 | CONCLUIDO | 11.0314 | 9.06 | 6.87 | 41.23 | 0.77 | 10 | 103.08 | 39.72 | 4.5 | 8 | 13.87 | 12947.42 | 55.3 | 204.15 | 27.33 | 17.37 | 2856.13 | 0.64 | 0.74 | 1.15 | 0.18 | 1 | 10
15 | 45 | CONCLUIDO | 11.0426 | 9.06 | 6.86 | 41.17 | 0.81 | 10 | 103.4 | 39.72 | 4.75 | 8 | 13.93 | 12986.15 | 55.15 | 204.14 | 27.15 | 17.37 | 2767.93 | 0.64 | 0.74 | 1.15 | 0.17 | 1 | 10
16 | 45 | CONCLUIDO | 11.0698 | 9.03 | 6.86 | 45.74 | 0.85 | 9 | 103.71 | 39.72 | 5 | 7 | 14 | 13024.91 | 54.76 | 204.15 | 27.05 | 17.37 | 2724.02 | 0.64 | 0.74 | 1.15 | 0.17 | 1 | 10
17 | 45 | CONCLUIDO | 11.0756 | 9.03 | 6.86 | 45.71 | 0.89 | 9 | 104.03 | 39.72 | 5.25 | 7 | 14.06 | 13063.69 | 54.34 | 204.17 | 27.03 | 17.37 | 2710.53 | 0.64 | 0.74 | 1.15 | 0.16 | 1 | 10
18 | 45 | CONCLUIDO | 11.1262 | 8.99 | 6.84 | 51.26 | 0.93 | 8 | 104.34 | 39.72 | 5.5 | 6 | 14.12 | 13102.5 | 53.52 | 204.19 | 26.29 | 17.37 | 2347.39 | 0.66 | 0.75 | 1.15 | 0.14 | 1 | 10
19 | 45 | CONCLUIDO | 11.1269 | 8.99 | 6.83 | 51.26 | 0.97 | 8 | 104.65 | 39.72 | 5.75 | 6 | 14.19 | 13141.33 | 52.8 | 204.14 | 26.32 | 17.37 | 2361.02 | 0.66 | 0.75 | 1.15 | 0.14 | 1 | 10
20 | 45 | CONCLUIDO | 11.1328 | 8.98 | 6.83 | 51.23 | 1.01 | 8 | 104.97 | 39.72 | 6 | 6 | 14.25 | 13180.19 | 52.46 | 204.14 | 26.17 | 17.37 | 2287.54 | 0.66 | 0.75 | 1.15 | 0.14 | 1 | 10
21 | 45 | CONCLUIDO | 11.1912 | 8.94 | 6.8 | 58.32 | 1.05 | 7 | 105.28 | 39.72 | 6.25 | 5 | 14.32 | 13219.07 | 51.82 | 204.2 | 25.31 | 17.37 | 1862.59 | 0.69 | 0.75 | 1.15 | 0.11 | 1 | 10
22 | 45 | CONCLUIDO | 11.1829 | 8.94 | 6.81 | 58.37 | 1.08 | 7 | 105.6 | 39.72 | 6.5 | 5 | 14.39 | 13257.98 | 51.8 | 204.14 | 25.58 | 17.37 | 1999.57 | 0.68 | 0.75 | 1.15 | 0.12 | 1 | 10
23 | 45 | CONCLUIDO | 11.1829 | 8.94 | 6.81 | 58.37 | 1.12 | 7 | 105.92 | 39.72 | 6.75 | 5 | 14.45 | 13296.91 | 51.43 | 204.16 | 25.63 | 17.37 | 2022.45 | 0.68 | 0.75 | 1.15 | 0.12 | 1 | 10
24 | 45 | CONCLUIDO | 11.1798 | 8.94 | 6.81 | 58.4 | 1.16 | 7 | 106.23 | 39.72 | 7 | 5 | 14.52 | 13335.87 | 50.62 | 204.14 | 25.62 | 17.37 | 2019.23 | 0.68 | 0.75 | 1.15 | 0.12 | 1 | 10
25 | 45 | CONCLUIDO | 11.2433 | 8.89 | 6.78 | 67.83 | 1.2 | 6 | 106.55 | 39.72 | 7.25 | 3 | 14.58 | 13374.86 | 49.78 | 204.14 | 24.59 | 17.37 | 1508.33 | 0.71 | 0.75 | 1.15 | 0.09 | 1 | 10
26 | 45 | CONCLUIDO | 11.236 | 8.9 | 6.79 | 67.89 | 1.24 | 6 | 106.86 | 39.72 | 7.5 | 3 | 14.65 | 13413.87 | 49.78 | 204.15 | 24.81 | 17.37 | 1617.97 | 0.7 | 0.75 | 1.15 | 0.1 | 1 | 10
27 | 45 | CONCLUIDO | 11.2346 | 8.9 | 6.79 | 67.9 | 1.27 | 6 | 107.18 | 39.72 | 7.75 | 0 | 14.72 | 13452.9 | 49.83 | 204.14 | 24.68 | 17.37 | 1552.03 | 0.7 | 0.75 | 1.15 | 0.1 | 1 | 10