## Sheet1
| Volume de calda [L] | STATUS | Capacidade operacional [ha/h] | Tempo de missao [h] | Tempo util [h] | Tempo por voo [min] | Autonomia Projetada [h] | N° Voos | MTOW [kg] | Massa Estrutura [kg] | Combustível [kg] | Abastecimentos | Massa gerador | Potência gerador [W] | Combustível consumido [L] | Calda cons [L] | Distância percorrida [km] | Distância Pulverizando [km] | RTL ACUMULADO[m] | EOC [km/km] | EOC [h/h] | Tempo de manobra [h] | Tempo rtl_rtw [h] | V pulv [m/s] | V desloc [m/s]
0 | 75 | CONCLUIDO | 7.0277 | 14.23 | 9.48 | 7.02 | 0.12 | 81 | 150.44 | 49.1 | 1 | 79 | 25.34 | 18787.76 | 111.13 | 198.72 | 78.16 | 21.55 | 25360.99 | 0.28 | 0.65 | 0.23 | 1.62 | 1 | 10
1 | 75 | CONCLUIDO | 7.5404 | 13.26 | 9.09 | 8.8 | 0.15 | 62 | 150.78 | 49.1 | 1.25 | 60 | 25.44 | 18830.65 | 106.34 | 198.73 | 65.93 | 21.55 | 19341.96 | 0.33 | 0.68 | 0.2 | 1.24 | 1 | 10
2 | 75 | CONCLUIDO | 7.8733 | 12.7 | 8.87 | 10.43 | 0.18 | 51 | 151.13 | 49.1 | 1.5 | 49 | 25.54 | 18873.58 | 103.49 | 198.71 | 58.88 | 21.55 | 15872.29 | 0.37 | 0.69 | 0.19 | 1.01 | 1 | 10
3 | 75 | CONCLUIDO | 8.1398 | 12.29 | 8.7 | 12.13 | 0.2 | 43 | 151.48 | 49.1 | 1.75 | 41 | 25.64 | 18916.54 | 101.22 | 198.73 | 53.37 | 21.55 | 13159.19 | 0.4 | 0.71 | 0.18 | 0.84 | 1 | 10
4 | 75 | CONCLUIDO | 8.4742 | 11.8 | 8.42 | 14.04 | 0.23 | 36 | 151.83 | 49.1 | 2 | 34 | 25.73 | 18959.54 | 97.75 | 198.68 | 44.6 | 21.55 | 8807.52 | 0.48 | 0.73 | 0.16 | 0.57 | 1 | 10
5 | 75 | CONCLUIDO | 8.459 | 11.82 | 8.54 | 15.52 | 0.26 | 33 | 152.18 | 49.1 | 2.25 | 31 | 25.83 | 19002.56 | 98.91 | 198.68 | 48.77 | 21.55 | 10906.06 | 0.44 | 0.72 | 0.16 | 0.68 | 1 | 10
6 | 75 | CONCLUIDO | 8.6254 | 11.59 | 8.43 | 17.44 | 0.29 | 29 | 152.53 | 49.1 | 2.5 | 27 | 25.93 | 19045.63 | 97.43 | 198.69 | 45.4 | 21.55 | 9241.07 | 0.47 | 0.73 | 0.15 | 0.58 | 1 | 10
7 | 75 | CONCLUIDO | 8.7011 | 11.49 | 8.39 | 18.65 | 0.32 | 27 | 152.88 | 49.1 | 2.75 | 25 | 26.03 | 19088.72 | 96.86 | 198.69 | 44.03 | 21.55 | 8570.24 | 0.49 | 0.73 | 0.15 | 0.54 | 1 | 10
8 | 75 | CONCLUIDO | 8.8257 | 11.33 | 8.32 | 20.8 | 0.35 | 24 | 153.23 | 49.1 | 3 | 22 | 26.13 | 19131.85 | 95.78 | 198.67 | 41.9 | 21.55 | 7519.83 | 0.51 | 0.74 | 0.14 | 0.47 | 1 | 10
9 | 75 | CONCLUIDO | 8.9093 | 11.22 | 8.28 | 22.57 | 0.37 | 22 | 153.58 | 49.1 | 3.25 | 20 | 26.23 | 19175.02 | 95.03 | 198.71 | 40.37 | 21.55 | 6762.99 | 0.53 | 0.74 | 0.14 | 0.42 | 1 | 10
10 | 75 | CONCLUIDO | 8.9501 | 11.17 | 8.26 | 23.59 | 0.4 | 21 | 153.93 | 49.1 | 3.5 | 19 | 26.33 | 19218.22 | 94.66 | 198.67 | 39.75 | 21.55 | 6456.58 | 0.54 | 0.75 | 0.14 | 0.4 | 1 | 10
11 | 75 | CONCLUIDO | 9.0464 | 11.05 | 8.2 | 25.89 | 0.43 | 19 | 154.28 | 49.1 | 3.75 | 17 | 26.43 | 19261.45 | 93.77 | 198.67 | 37.85 | 21.55 | 5519.99 | 0.57 | 0.75 | 0.14 | 0.34 | 1 | 10
12 | 75 | CONCLUIDO | 9.0877 | 11 | 8.18 | 27.26 | 0.46 | 18 | 154.63 | 49.1 | 4 | 16 | 26.53 | 19304.72 | 93.21 | 198.69 | 37.71 | 21.55 | 5451.04 | 0.57 | 0.75 | 0.13 | 0.32 | 1 | 10
13 | 75 | CONCLUIDO | 9.1105 | 10.98 | 8.18 | 28.87 | 0.49 | 17 | 154.98 | 49.1 | 4.25 | 15 | 26.63 | 19348.03 | 93.06 | 198.67 | 37.53 | 21.55 | 5366.18 | 0.57 | 0.75 | 0.13 | 0.33 | 1 | 10
14 | 75 | CONCLUIDO | 9.1542 | 10.92 | 8.16 | 30.59 | 0.51 | 16 | 155.33 | 49.1 | 4.5 | 14 | 26.74 | 19391.36 | 92.75 | 198.67 | 36.79 | 21.55 | 5004.31 | 0.59 | 0.75 | 0.13 | 0.31 | 1 | 10
15 | 75 | CONCLUIDO | 9.1992 | 10.87 | 8.14 | 32.54 | 0.54 | 15 | 155.68 | 49.1 | 4.75 | 13 | 26.84 | 19434.74 | 92.14 | 198.67 | 36.15 | 21.55 | 4687.12 | 0.6 | 0.76 | 0.13 | 0.28 | 1 | 10
16 | 75 | CONCLUIDO | 9.194 | 10.88 | 8.14 | 32.57 | 0.57 | 15 | 156.03 | 49.1 | 5 | 13 | 26.94 | 19478.15 | 92.13 | 198.68 | 36.28 | 21.55 | 4754.26 | 0.59 | 0.76 | 0.13 | 0.29 | 1 | 10
17 | 75 | CONCLUIDO | 9.2412 | 10.82 | 8.12 | 34.79 | 0.59 | 14 | 156.39 | 49.1 | 5.25 | 12 | 27.04 | 19521.59 | 91.72 | 198.67 | 35.43 | 21.55 | 4333.64 | 0.61 | 0.76 | 0.13 | 0.26 | 1 | 10
18 | 75 | CONCLUIDO | 9.2884 | 10.77 | 8.09 | 37.35 | 0.62 | 13 | 156.74 | 49.1 | 5.5 | 11 | 27.14 | 19565.07 | 90.92 | 198.67 | 34.74 | 21.55 | 3994.53 | 0.62 | 0.76 | 0.13 | 0.24 | 1 | 10
19 | 75 | CONCLUIDO | 9.3334 | 10.71 | 8.04 | 37.11 | 0.65 | 13 | 157.09 | 49.1 | 5.75 | 11 | 27.25 | 19608.58 | 90.23 | 198.67 | 33.03 | 21.55 | 3138.21 | 0.65 | 0.77 | 0.12 | 0.19 | 1 | 10
20 | 75 | CONCLUIDO | 9.3301 | 10.72 | 8.07 | 40.38 | 0.67 | 12 | 157.44 | 49.1 | 6 | 10 | 27.35 | 19652.13 | 90.38 | 198.68 | 34.29 | 21.55 | 3770.8 | 0.63 | 0.76 | 0.12 | 0.22 | 1 | 10
21 | 75 | CONCLUIDO | 9.3209 | 10.73 | 8.09 | 40.43 | 0.7 | 12 | 157.8 | 49.1 | 6.25 | 10 | 27.45 | 19695.71 | 90.44 | 198.67 | 34.58 | 21.55 | 3919.29 | 0.62 | 0.76 | 0.13 | 0.23 | 1 | 10
22 | 75 | CONCLUIDO | 9.3691 | 10.67 | 8.06 | 43.97 | 0.73 | 11 | 158.15 | 49.1 | 6.5 | 9 | 27.56 | 19739.33 | 89.85 | 198.67 | 33.77 | 21.55 | 3518.23 | 0.64 | 0.76 | 0.13 | 0.21 | 1 | 10
23 | 75 | CONCLUIDO | 9.373 | 10.67 | 8.06 | 43.94 | 0.75 | 11 | 158.51 | 49.1 | 6.75 | 9 | 27.66 | 19782.99 | 89.47 | 198.67 | 33.58 | 21.55 | 3425.29 | 0.64 | 0.76 | 0.13 | 0.2 | 1 | 10
24 | 75 | CONCLUIDO | 9.3748 | 10.67 | 8.05 | 43.93 | 0.78 | 11 | 158.86 | 49.1 | 7 | 9 | 27.77 | 19826.68 | 89.04 | 198.67 | 33.55 | 21.55 | 3407.5 | 0.64 | 0.76 | 0.13 | 0.2 | 1 | 10
25 | 75 | CONCLUIDO | 9.4204 | 10.62 | 8.03 | 48.2 | 0.81 | 10 | 159.22 | 49.1 | 7.25 | 8 | 27.87 | 19870.53 | 89.14 | 198.67 | 32.84 | 21.55 | 3058.35 | 0.66 | 0.77 | 0.12 | 0.18 | 1 | 10
26 | 75 | CONCLUIDO | 9.4545 | 10.58 | 8 | 47.97 | 0.83 | 10 | 159.57 | 49.1 | 7.5 | 8 | 27.98 | 19914.3 | 88.2 | 198.68 | 31.66 | 21.55 | 2469.38 | 0.68 | 0.77 | 0.12 | 0.14 | 1 | 10
27 | 75 | CONCLUIDO | 9.4199 | 10.62 | 8.03 | 48.2 | 0.86 | 10 | 159.92 | 49.1 | 7.75 | 8 | 28.08 | 19958.1 | 88.16 | 198.67 | 32.95 | 21.55 | 3111.68 | 0.65 | 0.77 | 0.12 | 0.18 | 1 | 10
28 | 75 | CONCLUIDO | 9.4637 | 10.57 | 8.02 | 53.44 | 0.88 | 9 | 160.28 | 49.1 | 8 | 7 | 28.19 | 20001.93 | 87.65 | 198.67 | 32.33 | 21.55 | 2810.06 | 0.67 | 0.77 | 0.12 | 0.16 | 1 | 10
29 | 75 | CONCLUIDO | 9.4667 | 10.56 | 8.01 | 53.41 | 0.91 | 9 | 160.64 | 49.1 | 8.25 | 7 | 28.29 | 20045.81 | 87.74 | 198.67 | 32.21 | 21.55 | 2747.71 | 0.67 | 0.77 | 0.12 | 0.16 | 1 | 10
30 | 75 | CONCLUIDO | 9.4632 | 10.57 | 8.02 | 53.44 | 0.94 | 9 | 160.99 | 49.1 | 8.5 | 7 | 28.4 | 20089.72 | 88.06 | 198.67 | 32.32 | 21.55 | 2804.3 | 0.67 | 0.77 | 0.12 | 0.16 | 1 | 10
31 | 75 | CONCLUIDO | 9.4585 | 10.57 | 8.02 | 53.47 | 0.96 | 9 | 161.35 | 49.1 | 8.75 | 7 | 28.5 | 20133.66 | 87.81 | 198.68 | 32.5 | 21.55 | 2894.59 | 0.66 | 0.77 | 0.12 | 0.17 | 1 | 10
32 | 75 | CONCLUIDO | 9.5183 | 10.51 | 7.99 | 59.89 | 0.99 | 8 | 161.71 | 49.1 | 9 | 6 | 28.61 | 20177.64 | 87.08 | 198.67 | 31.3 | 21.55 | 2295.99 | 0.69 | 0.77 | 0.12 | 0.13 | 1 | 10
33 | 75 | CONCLUIDO | 9.5304 | 10.49 | 7.97 | 59.79 | 1.01 | 8 | 162.06 | 49.1 | 9.25 | 6 | 28.72 | 20221.66 | 86.78 | 198.67 | 30.93 | 21.55 | 2114.91 | 0.7 | 0.77 | 0.12 | 0.12 | 1 | 10
34 | 75 | CONCLUIDO | 9.5067 | 10.52 | 8 | 59.99 | 1.04 | 8 | 162.42 | 49.1 | 9.5 | 6 | 28.82 | 20265.72 | 86.58 | 198.67 | 31.78 | 21.55 | 2539.33 | 0.68 | 0.77 | 0.12 | 0.14 | 1 | 10
35 | 75 | CONCLUIDO | 9.5092 | 10.52 | 8 | 59.96 | 1.06 | 8 | 162.78 | 49.1 | 9.75 | 6 | 28.93 | 20309.81 | 86.05 | 198.67 | 31.75 | 21.55 | 2524.53 | 0.68 | 0.77 | 0.12 | 0.14 | 1 | 10
36 | 75 | CONCLUIDO | 9.5067 | 10.52 | 8 | 59.99 | 1.09 | 8 | 163.13 | 49.1 | 10 | 6 | 29.04 | 20353.94 | 85.16 | 198.67 | 31.83 | 21.55 | 2564.18 | 0.68 | 0.77 | 0.12 | 0.14 | 1 | 10
37 | 75 | CONCLUIDO | 9.5536 | 10.47 | 7.98 | 68.37 | 1.11 | 7 | 163.49 | 49.1 | 10.25 | 5 | 29.15 | 20398.1 | 84.78 | 198.67 | 31.13 | 21.55 | 2217.33 | 0.69 | 0.77 | 0.12 | 0.12 | 1 | 10
38 | 75 | CONCLUIDO | 9.5579 | 10.46 | 7.97 | 68.33 | 1.14 | 7 | 163.85 | 49.1 | 10.5 | 5 | 29.26 | 20442.3 | 84.79 | 198.67 | 30.94 | 21.55 | 2122.01 | 0.7 | 0.77 | 0.12 | 0.12 | 1 | 10
39 | 75 | CONCLUIDO | 9.5755 | 10.44 | 7.95 | 68.17 | 1.16 | 7 | 164.21 | 49.1 | 10.75 | 5 | 29.36 | 20486.54 | 84.49 | 198.67 | 30.4 | 21.55 | 1851.94 | 0.71 | 0.77 | 0.12 | 0.1 | 1 | 10
40 | 75 | CONCLUIDO | 9.5536 | 10.47 | 7.98 | 68.37 | 1.18 | 7 | 164.57 | 49.1 | 11 | 5 | 29.47 | 20530.82 | 84.81 | 198.67 | 31.15 | 21.55 | 2228.24 | 0.69 | 0.77 | 0.12 | 0.12 | 1 | 10
41 | 75 | CONCLUIDO | 9.5554 | 10.47 | 7.97 | 68.36 | 1.21 | 7 | 164.93 | 49.1 | 11.25 | 5 | 29.58 | 20575.13 | 84.74 | 198.67 | 31.19 | 21.55 | 2246.21 | 0.69 | 0.77 | 0.12 | 0.12 | 1 | 10
42 | 75 | CONCLUIDO | 9.5503 | 10.47 | 7.98 | 68.4 | 1.23 | 7 | 165.29 | 49.1 | 11.5 | 5 | 29.69 | 20619.48 | 84.37 | 198.67 | 31.3 | 21.55 | 2301.72 | 0.69 | 0.77 | 0.12 | 0.13 | 1 | 10
43 | 75 | CONCLUIDO | 9.5493 | 10.47 | 7.98 | 68.41 | 1.26 | 7 | 165.65 | 49.1 | 11.75 | 5 | 29.8 | 20663.87 | 83.89 | 198.67 | 31.34 | 21.55 | 2323.36 | 0.69 | 0.77 | 0.12 | 0.13 | 1 | 10
44 | 75 | CONCLUIDO | 9.6059 | 10.41 | 7.95 | 79.51 | 1.28 | 6 | 166.01 | 49.1 | 12 | 4 | 29.91 | 20708.3 | 83.33 | 198.67 | 30.3 | 21.55 | 1808.91 | 0.71 | 0.77 | 0.12 | 0.1 | 1 | 10
45 | 75 | CONCLUIDO | 9.6236 | 10.39 | 7.93 | 79.31 | 1.3 | 6 | 166.37 | 49.1 | 12.25 | 4 | 30.02 | 20752.76 | 83.2 | 198.67 | 29.54 | 21.55 | 1426.94 | 0.73 | 0.78 | 0.12 | 0.08 | 1 | 10
46 | 75 | CONCLUIDO | 9.6031 | 10.41 | 7.95 | 79.54 | 1.33 | 6 | 166.73 | 49.1 | 12.5 | 4 | 30.13 | 20797.26 | 83.3 | 198.67 | 30.46 | 21.55 | 1888.27 | 0.71 | 0.77 | 0.12 | 0.1 | 1 | 10
47 | 75 | CONCLUIDO | 9.6038 | 10.41 | 7.95 | 79.53 | 1.35 | 6 | 167.09 | 49.1 | 12.75 | 4 | 30.25 | 20841.8 | 83.01 | 198.67 | 30.41 | 21.55 | 1860.96 | 0.71 | 0.77 | 0.12 | 0.1 | 1 | 10
48 | 75 | CONCLUIDO | 9.6046 | 10.41 | 7.95 | 79.52 | 1.38 | 6 | 167.45 | 49.1 | 13 | 4 | 30.36 | 20886.38 | 83.07 | 198.67 | 30.34 | 21.55 | 1825.54 | 0.71 | 0.77 | 0.12 | 0.1 | 1 | 10
49 | 75 | CONCLUIDO | 9.598 | 10.42 | 7.96 | 79.59 | 1.4 | 6 | 167.81 | 49.1 | 13.25 | 4 | 30.47 | 20930.99 | 83.32 | 198.67 | 30.6 | 21.55 | 1956.65 | 0.7 | 0.77 | 0.12 | 0.11 | 1 | 10
50 | 75 | CONCLUIDO | 9.601 | 10.42 | 7.96 | 79.56 | 1.42 | 6 | 168.18 | 49.1 | 13.5 | 4 | 30.58 | 20975.64 | 83.07 | 198.68 | 30.49 | 21.55 | 1900.61 | 0.71 | 0.77 | 0.12 | 0.1 | 1 | 10
51 | 75 | CONCLUIDO | 9.6146 | 10.4 | 7.94 | 79.41 | 1.45 | 6 | 168.54 | 49.1 | 13.75 | 4 | 30.69 | 21020.34 | 82.37 | 198.67 | 29.9 | 21.55 | 1606.81 | 0.72 | 0.78 | 0.12 | 0.09 | 1 | 10
52 | 75 | CONCLUIDO | 9.6044 | 10.41 | 7.95 | 79.52 | 1.47 | 6 | 168.9 | 49.1 | 14 | 4 | 30.81 | 21065.06 | 81.97 | 198.67 | 30.41 | 21.55 | 1862.65 | 0.71 | 0.77 | 0.12 | 0.1 | 1 | 10
53 | 75 | CONCLUIDO | 9.5977 | 10.42 | 7.96 | 79.59 | 1.49 | 6 | 169.26 | 49.1 | 14.25 | 4 | 30.92 | 21109.83 | 81.51 | 198.67 | 30.67 | 21.55 | 1990.62 | 0.7 | 0.77 | 0.12 | 0.11 | 1 | 10
54 | 75 | CONCLUIDO | 9.6468 | 10.37 | 7.94 | 95.24 | 1.52 | 5 | 169.63 | 49.1 | 14.5 | 3 | 31.03 | 21154.64 | 80.45 | 198.67 | 29.94 | 21.55 | 1634.81 | 0.72 | 0.78 | 0.12 | 0.08 | 1 | 10
55 | 75 | CONCLUIDO | 9.6535 | 10.36 | 7.93 | 95.16 | 1.54 | 5 | 169.99 | 49.1 | 14.75 | 3 | 31.15 | 21199.48 | 80.4 | 198.69 | 29.63 | 21.55 | 1477.18 | 0.73 | 0.78 | 0.12 | 0.08 | 1 | 10
56 | 75 | CONCLUIDO | 9.6448 | 10.37 | 7.94 | 95.27 | 1.56 | 5 | 170.35 | 49.1 | 15 | 3 | 31.26 | 21244.37 | 80.74 | 198.67 | 29.96 | 21.55 | 1645.2 | 0.72 | 0.78 | 0.12 | 0.09 | 1 | 10
57 | 75 | CONCLUIDO | 9.6673 | 10.34 | 7.92 | 94.98 | 1.58 | 5 | 170.72 | 49.1 | 15.25 | 3 | 31.37 | 21289.29 | 80.75 | 198.67 | 29.12 | 21.55 | 1221.54 | 0.74 | 0.78 | 0.12 | 0.06 | 1 | 10
58 | 75 | CONCLUIDO | 9.6567 | 10.36 | 7.93 | 95.12 | 1.61 | 5 | 171.08 | 49.1 | 15.5 | 3 | 31.49 | 21334.25 | 81.08 | 198.68 | 29.57 | 21.55 | 1446.17 | 0.73 | 0.78 | 0.11 | 0.07 | 1 | 10
59 | 75 | CONCLUIDO | 9.644 | 10.37 | 7.94 | 95.28 | 1.63 | 5 | 171.45 | 49.1 | 15.75 | 3 | 31.6 | 21379.25 | 81.21 | 198.67 | 30.04 | 21.55 | 1683.6 | 0.72 | 0.78 | 0.12 | 0.09 | 1 | 10
60 | 75 | CONCLUIDO | 9.645 | 10.37 | 7.94 | 95.27 | 1.65 | 5 | 171.81 | 49.1 | 16 | 3 | 31.72 | 21424.29 | 81.19 | 198.67 | 29.95 | 21.55 | 1638.67 | 0.72 | 0.78 | 0.12 | 0.09 | 1 | 10
61 | 75 | CONCLUIDO | 9.6512 | 10.36 | 7.93 | 95.19 | 1.67 | 5 | 172.18 | 49.1 | 16.25 | 3 | 31.83 | 21469.36 | 80.89 | 198.67 | 29.7 | 21.55 | 1512.49 | 0.73 | 0.78 | 0.12 | 0.08 | 1 | 10
62 | 75 | CONCLUIDO | 9.6564 | 10.36 | 7.93 | 95.12 | 1.7 | 5 | 172.54 | 49.1 | 16.5 | 3 | 31.95 | 21514.48 | 80.16 | 198.67 | 29.45 | 21.55 | 1388.92 | 0.73 | 0.78 | 0.12 | 0.07 | 1 | 10
63 | 75 | CONCLUIDO | 9.6556 | 10.36 | 7.93 | 95.13 | 1.72 | 5 | 172.91 | 49.1 | 16.75 | 3 | 32.07 | 21559.64 | 79.61 | 198.67 | 29.65 | 21.55 | 1486.24 | 0.73 | 0.78 | 0.11 | 0.07 | 1 | 10
64 | 75 | CONCLUIDO | 9.6463 | 10.37 | 7.94 | 95.25 | 1.74 | 5 | 173.28 | 49.1 | 17 | 3 | 32.18 | 21604.83 | 79.06 | 198.67 | 29.88 | 21.55 | 1600.71 | 0.72 | 0.78 | 0.12 | 0.08 | 1 | 10
65 | 75 | CONCLUIDO | 9.6422 | 10.37 | 7.94 | 95.3 | 1.76 | 5 | 173.64 | 49.1 | 17.25 | 3 | 32.3 | 21650.07 | 78.25 | 198.67 | 30.1 | 21.55 | 1714.37 | 0.72 | 0.77 | 0.12 | 0.09 | 1 | 10
66 | 75 | CONCLUIDO | 9.638 | 10.38 | 7.95 | 95.36 | 1.78 | 5 | 174.01 | 49.1 | 17.5 | 3 | 32.42 | 21695.35 | 77.25 | 198.67 | 30.26 | 21.55 | 1791.14 | 0.71 | 0.77 | 0.12 | 0.09 | 1 | 10
67 | 75 | CONCLUIDO | 9.6574 | 10.35 | 7.93 | 95.11 | 1.8 | 5 | 174.38 | 49.1 | 17.75 | 3 | 32.53 | 21740.66 | 75.82 | 198.67 | 29.48 | 21.55 | 1405.27 | 0.73 | 0.78 | 0.12 | 0.07 | 1 | 10
68 | 75 | CONCLUIDO | 9.6996 | 10.31 | 7.91 | 118.67 | 1.83 | 4 | 174.75 | 49.1 | 18 | 2 | 32.65 | 21786.02 | 75.32 | 198.67 | 29.06 | 21.55 | 1200.18 | 0.74 | 0.78 | 0.11 | 0.06 | 1 | 10
69 | 75 | CONCLUIDO | 9.7046 | 10.3 | 7.91 | 118.59 | 1.85 | 4 | 175.11 | 49.1 | 18.25 | 2 | 32.77 | 21831.41 | 75.56 | 198.67 | 28.88 | 21.55 | 1107.21 | 0.75 | 0.78 | 0.11 | 0.05 | 1 | 10
70 | 75 | CONCLUIDO | 9.6938 | 10.32 | 7.92 | 118.76 | 1.87 | 4 | 175.48 | 49.1 | 18.5 | 2 | 32.89 | 21876.85 | 75.7 | 198.67 | 29.32 | 21.55 | 1326.3 | 0.74 | 0.78 | 0.11 | 0.06 | 1 | 10
71 | 75 | CONCLUIDO | 9.6931 | 10.32 | 7.92 | 118.77 | 1.89 | 4 | 175.85 | 49.1 | 18.75 | 1 | 33.01 | 21922.32 | 75.86 | 198.67 | 29.27 | 21.55 | 1304.4 | 0.74 | 0.78 | 0.12 | 0.07 | 1 | 10
72 | 75 | CONCLUIDO | 9.6988 | 10.31 | 7.91 | 118.68 | 1.91 | 4 | 176.22 | 49.1 | 19 | 1 | 33.13 | 21967.84 | 75.88 | 198.67 | 29 | 21.55 | 1167.19 | 0.74 | 0.78 | 0.12 | 0.06 | 1 | 10
73 | 75 | CONCLUIDO | 9.7077 | 10.3 | 7.9 | 118.54 | 1.93 | 4 | 176.59 | 49.1 | 19.25 | 1 | 33.24 | 22013.39 | 76.04 | 198.67 | 28.72 | 21.55 | 1027.54 | 0.75 | 0.78 | 0.12 | 0.05 | 1 | 10
74 | 75 | CONCLUIDO | 9.7014 | 10.31 | 7.91 | 118.64 | 1.95 | 4 | 176.96 | 49.1 | 19.5 | 1 | 33.36 | 22058.99 | 76.14 | 198.67 | 29 | 21.55 | 1168.38 | 0.74 | 0.78 | 0.11 | 0.06 | 1 | 10
75 | 75 | CONCLUIDO | 9.691 | 10.32 | 7.92 | 118.8 | 1.98 | 4 | 177.33 | 49.1 | 19.75 | 1 | 33.48 | 22104.63 | 76.36 | 198.67 | 29.4 | 21.55 | 1367.55 | 0.73 | 0.78 | 0.11 | 0.07 | 1 | 10
76 | 75 | CONCLUIDO | 9.6975 | 10.31 | 7.91 | 118.7 | 2 | 4 | 177.7 | 49.1 | 20 | 1 | 33.61 | 22150.3 | 76.51 | 198.67 | 29.05 | 21.55 | 1193.44 | 0.74 | 0.78 | 0.12 | 0.06 | 1 | 10
77 | 75 | CONCLUIDO | 9.6962 | 10.31 | 7.91 | 118.72 | 2.02 | 4 | 178.07 | 49.1 | 20.25 | 0 | 33.73 | 22196.02 | 76.67 | 198.68 | 29.05 | 21.55 | 1190.53 | 0.74 | 0.78 | 0.12 | 0.06 | 1 | 10