## Sheet1
| Volume de calda [L] | STATUS | Capacidade operacional [ha/h] | Tempo de missao [h] | Tempo util [h] | Tempo por voo [min] | Autonomia Projetada [h] | N° Voos | MTOW [kg] | Massa Estrutura [kg] | Combustível [kg] | Abastecimentos | Massa gerador | Potência gerador [W] | Combustível consumido [L] | Calda cons [L] | Distância percorrida [km] | Distância Pulverizando [km] | RTL ACUMULADO[m] | EOC [km/km] | EOC [h/h] | Tempo de manobra [h] | Tempo rtl_rtw [h] | V pulv [m/s] | V desloc [m/s]
0 | 130 | CONCLUIDO | 5.2114 | 19.19 | 10.37 | 5.06 | 0.07 | 123 | 252.85 | 59.19 | 1 | 121 | 62.65 | 31418.63 | 170.09 | 198.72 | 105.81 | 21.55 | 38977.41 | 0.2 | 0.59 | 0.3 | 2.51 | 1 | 10
1 | 130 | CONCLUIDO | 5.8512 | 17.09 | 9.74 | 6.28 | 0.09 | 93 | 253.3 | 59.19 | 1.25 | 91 | 62.86 | 31474.5 | 159.57 | 198.73 | 86.14 | 21.55 | 29293.22 | 0.25 | 0.63 | 0.26 | 1.88 | 1 | 10
2 | 130 | CONCLUIDO | 6.3474 | 15.75 | 9.33 | 7.57 | 0.11 | 74 | 253.75 | 59.19 | 1.5 | 72 | 63.06 | 31530.44 | 152.77 | 198.78 | 73.2 | 21.55 | 22919.54 | 0.29 | 0.66 | 0.23 | 1.47 | 1 | 10
3 | 130 | CONCLUIDO | 6.6994 | 14.93 | 9.09 | 8.8 | 0.12 | 62 | 254.21 | 59.19 | 1.75 | 60 | 63.26 | 31586.46 | 148.72 | 198.71 | 65.96 | 21.55 | 19359.46 | 0.33 | 0.68 | 0.21 | 1.24 | 1 | 10
4 | 130 | CONCLUIDO | 7.0035 | 14.28 | 8.88 | 10.06 | 0.14 | 53 | 254.66 | 59.19 | 2 | 51 | 63.47 | 31642.55 | 145.2 | 198.74 | 59.38 | 21.55 | 16114.68 | 0.36 | 0.69 | 0.19 | 1.03 | 1 | 10
5 | 130 | CONCLUIDO | 7.2094 | 13.87 | 8.77 | 11.19 | 0.16 | 47 | 255.12 | 59.19 | 2.25 | 45 | 63.67 | 31698.72 | 143.28 | 198.68 | 55.79 | 21.55 | 14349.52 | 0.39 | 0.7 | 0.18 | 0.91 | 1 | 10
6 | 130 | CONCLUIDO | 7.3945 | 13.52 | 8.67 | 12.38 | 0.17 | 42 | 255.57 | 59.19 | 2.5 | 40 | 63.88 | 31754.97 | 141.45 | 198.68 | 52.45 | 21.55 | 12702.25 | 0.41 | 0.71 | 0.18 | 0.81 | 1 | 10
7 | 130 | CONCLUIDO | 7.578 | 13.2 | 8.53 | 13.47 | 0.19 | 38 | 256.03 | 59.19 | 2.75 | 36 | 64.09 | 31811.29 | 139.24 | 198.68 | 47.96 | 21.55 | 10479.66 | 0.45 | 0.72 | 0.17 | 0.68 | 1 | 10
8 | 130 | CONCLUIDO | 7.6399 | 13.09 | 8.57 | 14.7 | 0.21 | 35 | 256.49 | 59.19 | 3 | 33 | 64.29 | 31867.69 | 139.77 | 198.68 | 50.68 | 21.55 | 11853.23 | 0.43 | 0.72 | 0.14 | 0.72 | 1 | 10
9 | 130 | CONCLUIDO | 7.7641 | 12.88 | 8.51 | 15.96 | 0.23 | 32 | 256.95 | 59.19 | 3.25 | 30 | 64.5 | 31924.29 | 138.69 | 198.7 | 47.86 | 21.55 | 10460.3 | 0.45 | 0.72 | 0.16 | 0.66 | 1 | 10
10 | 130 | CONCLUIDO | 7.8551 | 12.73 | 8.46 | 16.92 | 0.24 | 30 | 257.41 | 59.19 | 3.5 | 28 | 64.71 | 31980.84 | 137.72 | 198.67 | 46.15 | 21.55 | 9612.54 | 0.47 | 0.73 | 0.16 | 0.61 | 1 | 10
11 | 130 | CONCLUIDO | 7.9447 | 12.59 | 8.41 | 18.03 | 0.26 | 28 | 257.86 | 59.19 | 3.75 | 26 | 64.92 | 32037.48 | 136.92 | 198.68 | 44.74 | 21.55 | 8915.81 | 0.48 | 0.73 | 0.15 | 0.56 | 1 | 10
12 | 130 | CONCLUIDO | 8.0407 | 12.44 | 8.36 | 19.29 | 0.28 | 26 | 258.32 | 59.19 | 4 | 24 | 65.13 | 32094.19 | 135.96 | 198.67 | 43.12 | 21.55 | 8118.47 | 0.5 | 0.74 | 0.15 | 0.51 | 1 | 10
13 | 130 | CONCLUIDO | 8.1282 | 12.3 | 8.32 | 20.81 | 0.29 | 24 | 258.78 | 59.19 | 4.25 | 22 | 65.34 | 32150.98 | 135.35 | 198.67 | 42.04 | 21.55 | 7589.13 | 0.51 | 0.74 | 0.14 | 0.47 | 1 | 10
14 | 130 | CONCLUIDO | 8.1807 | 12.22 | 8.29 | 21.64 | 0.31 | 23 | 259.25 | 59.19 | 4.5 | 21 | 65.55 | 32207.85 | 134.83 | 198.67 | 41.02 | 21.55 | 7081.93 | 0.53 | 0.74 | 0.14 | 0.44 | 1 | 10
15 | 130 | CONCLUIDO | 8.2252 | 12.16 | 8.28 | 22.57 | 0.33 | 22 | 259.71 | 59.19 | 4.75 | 20 | 65.76 | 32264.79 | 134.42 | 198.74 | 40.6 | 21.55 | 6875.64 | 0.53 | 0.74 | 0.14 | 0.42 | 1 | 10
16 | 130 | CONCLUIDO | 8.2707 | 12.09 | 8.26 | 23.6 | 0.34 | 21 | 260.17 | 59.19 | 5 | 19 | 65.98 | 32321.82 | 134.06 | 198.68 | 39.86 | 21.55 | 6514.45 | 0.54 | 0.75 | 0.14 | 0.41 | 1 | 10
17 | 130 | CONCLUIDO | 8.3212 | 12.02 | 8.23 | 24.7 | 0.36 | 20 | 260.63 | 59.19 | 5.25 | 18 | 66.19 | 32378.93 | 133.55 | 198.67 | 39.13 | 21.55 | 6152.46 | 0.55 | 0.75 | 0.14 | 0.38 | 1 | 10
18 | 130 | CONCLUIDO | 8.4091 | 11.89 | 8.16 | 25.76 | 0.37 | 19 | 261.1 | 59.19 | 5.5 | 17 | 66.4 | 32436.11 | 132.19 | 198.68 | 36.5 | 21.55 | 4844.9 | 0.59 | 0.75 | 0.14 | 0.3 | 1 | 10
19 | 130 | CONCLUIDO | 8.3949 | 11.91 | 8.23 | 27.42 | 0.39 | 18 | 261.56 | 59.19 | 5.75 | 16 | 66.62 | 32493.38 | 133.31 | 198.68 | 39.49 | 21.55 | 6344.63 | 0.55 | 0.75 | 0.13 | 0.37 | 1 | 10
20 | 130 | CONCLUIDO | 8.4569 | 11.82 | 8.19 | 28.9 | 0.41 | 17 | 262.03 | 59.19 | 6 | 15 | 66.83 | 32550.72 | 132.55 | 198.67 | 37.86 | 21.55 | 5530.72 | 0.57 | 0.75 | 0.13 | 0.34 | 1 | 10
21 | 130 | CONCLUIDO | 8.4582 | 11.82 | 8.19 | 28.89 | 0.42 | 17 | 262.49 | 59.19 | 6.25 | 15 | 67.05 | 32608.15 | 132.5 | 198.67 | 37.67 | 21.55 | 5439.23 | 0.57 | 0.75 | 0.14 | 0.33 | 1 | 10
22 | 130 | CONCLUIDO | 8.5135 | 11.75 | 8.16 | 30.6 | 0.44 | 16 | 262.96 | 59.19 | 6.5 | 14 | 67.26 | 32665.66 | 132.05 | 198.67 | 36.84 | 21.55 | 5027.76 | 0.58 | 0.75 | 0.13 | 0.31 | 1 | 10
23 | 130 | CONCLUIDO | 8.5673 | 11.67 | 8.13 | 32.54 | 0.46 | 15 | 263.42 | 59.19 | 6.75 | 13 | 67.48 | 32723.25 | 131.42 | 198.67 | 36.03 | 21.55 | 4628.91 | 0.6 | 0.76 | 0.13 | 0.28 | 1 | 10
24 | 130 | CONCLUIDO | 8.5539 | 11.69 | 8.15 | 32.61 | 0.47 | 15 | 263.89 | 59.19 | 7 | 13 | 67.7 | 32780.92 | 131.87 | 198.67 | 36.64 | 21.55 | 4931 | 0.59 | 0.75 | 0.13 | 0.3 | 1 | 10
25 | 130 | CONCLUIDO | 8.6203 | 11.6 | 8.11 | 34.76 | 0.49 | 14 | 264.36 | 59.19 | 7.25 | 12 | 67.92 | 32838.68 | 131.02 | 198.67 | 35.34 | 21.55 | 4287.71 | 0.61 | 0.76 | 0.13 | 0.26 | 1 | 10
26 | 130 | CONCLUIDO | 8.6153 | 11.61 | 8.12 | 34.79 | 0.5 | 14 | 264.83 | 59.19 | 7.5 | 12 | 68.14 | 32896.51 | 131.2 | 198.67 | 35.45 | 21.55 | 4341.75 | 0.61 | 0.76 | 0.13 | 0.27 | 1 | 10
27 | 130 | CONCLUIDO | 8.6147 | 11.61 | 8.12 | 34.79 | 0.52 | 14 | 265.3 | 59.19 | 7.75 | 12 | 68.36 | 32954.43 | 130.93 | 198.67 | 35.51 | 21.55 | 4371.28 | 0.61 | 0.76 | 0.13 | 0.27 | 1 | 10
28 | 130 | CONCLUIDO | 8.678 | 11.52 | 8.08 | 37.31 | 0.54 | 13 | 265.77 | 59.19 | 8 | 11 | 68.58 | 33012.44 | 130.19 | 198.67 | 34.27 | 21.55 | 3756.41 | 0.63 | 0.76 | 0.13 | 0.23 | 1 | 10
29 | 130 | CONCLUIDO | 8.7125 | 11.48 | 8.04 | 37.09 | 0.55 | 13 | 266.24 | 59.19 | 8.25 | 11 | 68.8 | 33070.52 | 129.54 | 198.7 | 32.95 | 21.55 | 3099.04 | 0.65 | 0.77 | 0.12 | 0.18 | 1 | 10
30 | 130 | CONCLUIDO | 8.6996 | 11.49 | 8.1 | 40.52 | 0.57 | 12 | 266.71 | 59.19 | 8.5 | 10 | 69.02 | 33128.7 | 130.5 | 198.67 | 35.31 | 21.55 | 4285.13 | 0.61 | 0.76 | 0.12 | 0.25 | 1 | 10
31 | 130 | CONCLUIDO | 8.7121 | 11.48 | 8.09 | 40.43 | 0.58 | 12 | 267.18 | 59.19 | 8.75 | 10 | 69.24 | 33186.95 | 130.26 | 198.69 | 34.62 | 21.55 | 3940.18 | 0.62 | 0.76 | 0.13 | 0.23 | 1 | 10
32 | 130 | CONCLUIDO | 8.7119 | 11.48 | 8.09 | 40.43 | 0.6 | 12 | 267.66 | 59.19 | 9 | 10 | 69.46 | 33245.29 | 130.26 | 198.68 | 34.59 | 21.55 | 3924.52 | 0.62 | 0.76 | 0.13 | 0.23 | 1 | 10
33 | 130 | CONCLUIDO | 8.7106 | 11.48 | 8.09 | 40.44 | 0.61 | 12 | 268.13 | 59.19 | 9.25 | 10 | 69.69 | 33303.72 | 130.12 | 198.7 | 34.71 | 21.55 | 3982.05 | 0.62 | 0.76 | 0.13 | 0.24 | 1 | 10
34 | 130 | CONCLUIDO | 8.7751 | 11.4 | 8.05 | 43.93 | 0.63 | 11 | 268.61 | 59.19 | 9.5 | 9 | 69.91 | 33362.23 | 129.54 | 198.67 | 33.53 | 21.55 | 3396.19 | 0.64 | 0.76 | 0.13 | 0.2 | 1 | 10
35 | 130 | CONCLUIDO | 8.7745 | 11.4 | 8.05 | 43.93 | 0.64 | 11 | 269.08 | 59.19 | 9.75 | 9 | 70.14 | 33420.83 | 129.38 | 198.67 | 33.5 | 21.55 | 3381.76 | 0.64 | 0.76 | 0.13 | 0.2 | 1 | 10
36 | 130 | CONCLUIDO | 8.7741 | 11.4 | 8.05 | 43.93 | 0.66 | 11 | 269.56 | 59.19 | 10 | 9 | 70.36 | 33479.51 | 129.13 | 198.69 | 33.48 | 21.55 | 3371.68 | 0.64 | 0.76 | 0.13 | 0.2 | 1 | 10
37 | 130 | CONCLUIDO | 8.8324 | 11.32 | 8.03 | 48.17 | 0.68 | 10 | 270.03 | 59.19 | 10.25 | 8 | 70.59 | 33538.28 | 128.8 | 198.67 | 32.75 | 21.55 | 3014.74 | 0.66 | 0.77 | 0.12 | 0.17 | 1 | 10
38 | 130 | CONCLUIDO | 8.8302 | 11.32 | 8.03 | 48.18 | 0.69 | 10 | 270.51 | 59.19 | 10.5 | 8 | 70.82 | 33597.14 | 129.07 | 198.67 | 32.8 | 21.55 | 3039.81 | 0.66 | 0.77 | 0.12 | 0.18 | 1 | 10
39 | 130 | CONCLUIDO | 8.8472 | 11.3 | 8.01 | 48.05 | 0.71 | 10 | 270.99 | 59.19 | 10.75 | 8 | 71.04 | 33656.08 | 128.46 | 198.67 | 31.85 | 21.55 | 2563.2 | 0.68 | 0.77 | 0.13 | 0.16 | 1 | 10
40 | 130 | CONCLUIDO | 8.8437 | 11.31 | 8.01 | 48.08 | 0.72 | 10 | 271.47 | 59.19 | 11 | 8 | 71.27 | 33715.11 | 128.49 | 198.67 | 32.33 | 21.55 | 2805.13 | 0.67 | 0.77 | 0.12 | 0.16 | 1 | 10
41 | 130 | CONCLUIDO | 8.819 | 11.34 | 8.05 | 48.27 | 0.74 | 10 | 271.95 | 59.19 | 11.25 | 8 | 71.5 | 33774.23 | 128.73 | 198.67 | 33.29 | 21.55 | 3285.13 | 0.65 | 0.76 | 0.12 | 0.19 | 1 | 10
42 | 130 | CONCLUIDO | 8.8768 | 11.27 | 8.02 | 53.47 | 0.75 | 9 | 272.43 | 59.19 | 11.5 | 7 | 71.73 | 33833.57 | 128.1 | 198.67 | 32.58 | 21.55 | 2931.56 | 0.66 | 0.77 | 0.12 | 0.17 | 1 | 10
43 | 130 | CONCLUIDO | 8.8821 | 11.26 | 8.01 | 53.42 | 0.77 | 9 | 272.91 | 59.19 | 11.75 | 7 | 71.96 | 33892.87 | 128 | 198.67 | 32.21 | 21.55 | 2749.95 | 0.67 | 0.77 | 0.12 | 0.16 | 1 | 10
44 | 130 | CONCLUIDO | 8.8786 | 11.26 | 8.02 | 53.45 | 0.78 | 9 | 273.39 | 59.19 | 12 | 7 | 72.2 | 33952.26 | 128.24 | 198.67 | 32.4 | 21.55 | 2841.96 | 0.67 | 0.77 | 0.12 | 0.17 | 1 | 10
45 | 130 | CONCLUIDO | 8.8733 | 11.27 | 8.02 | 53.5 | 0.8 | 9 | 273.87 | 59.19 | 12.25 | 7 | 72.43 | 34011.74 | 128.63 | 198.67 | 32.69 | 21.55 | 2988.9 | 0.66 | 0.77 | 0.12 | 0.17 | 1 | 10
46 | 130 | CONCLUIDO | 8.8781 | 11.26 | 8.02 | 53.46 | 0.81 | 9 | 274.35 | 59.19 | 12.5 | 7 | 72.66 | 34071.31 | 128.55 | 198.67 | 32.43 | 21.55 | 2856.67 | 0.66 | 0.77 | 0.12 | 0.17 | 1 | 10
47 | 130 | CONCLUIDO | 8.8797 | 11.26 | 8.02 | 53.44 | 0.83 | 9 | 274.84 | 59.19 | 12.75 | 7 | 72.89 | 34130.98 | 128.38 | 198.69 | 32.41 | 21.55 | 2847.89 | 0.66 | 0.77 | 0.12 | 0.16 | 1 | 10
48 | 130 | CONCLUIDO | 8.8788 | 11.26 | 8.02 | 53.45 | 0.84 | 9 | 275.32 | 59.19 | 13 | 7 | 73.13 | 34190.73 | 128.31 | 198.67 | 32.42 | 21.55 | 2851.23 | 0.66 | 0.77 | 0.12 | 0.16 | 1 | 10
49 | 130 | CONCLUIDO | 8.9423 | 11.18 | 7.99 | 59.9 | 0.86 | 8 | 275.81 | 59.19 | 13.25 | 6 | 73.36 | 34250.57 | 127.76 | 198.67 | 31.3 | 21.55 | 2296.82 | 0.69 | 0.77 | 0.12 | 0.13 | 1 | 10
50 | 130 | CONCLUIDO | 8.9662 | 11.15 | 7.96 | 59.68 | 0.87 | 8 | 276.29 | 59.19 | 13.5 | 6 | 73.6 | 34310.51 | 127.22 | 198.67 | 30.46 | 21.55 | 1876.86 | 0.71 | 0.77 | 0.12 | 0.1 | 1 | 10
51 | 130 | CONCLUIDO | 8.9339 | 11.19 | 8 | 59.98 | 0.88 | 8 | 276.78 | 59.19 | 13.75 | 6 | 73.84 | 34370.54 | 127.72 | 198.67 | 31.92 | 21.55 | 2608.92 | 0.68 | 0.77 | 0.12 | 0.14 | 1 | 10
52 | 130 | CONCLUIDO | 8.9339 | 11.19 | 8 | 59.98 | 0.9 | 8 | 277.27 | 59.19 | 14 | 6 | 74.07 | 34430.66 | 127.57 | 198.67 | 31.8 | 21.55 | 2549.77 | 0.68 | 0.77 | 0.12 | 0.14 | 1 | 10
53 | 130 | CONCLUIDO | 8.9312 | 11.2 | 8 | 60 | 0.91 | 8 | 277.76 | 59.19 | 14.25 | 6 | 74.31 | 34490.87 | 127.35 | 198.68 | 31.91 | 21.55 | 2602.8 | 0.68 | 0.77 | 0.12 | 0.15 | 1 | 10
54 | 130 | CONCLUIDO | 8.9326 | 11.2 | 8 | 59.99 | 0.93 | 8 | 278.25 | 59.19 | 14.5 | 6 | 74.55 | 34551.18 | 127.11 | 198.67 | 31.83 | 21.55 | 2563.7 | 0.68 | 0.77 | 0.12 | 0.15 | 1 | 10
55 | 130 | CONCLUIDO | 8.927 | 11.2 | 8.01 | 60.04 | 0.94 | 8 | 278.74 | 59.19 | 14.75 | 6 | 74.79 | 34611.59 | 126.84 | 198.67 | 32.09 | 21.55 | 2694.18 | 0.67 | 0.77 | 0.12 | 0.15 | 1 | 10
56 | 130 | CONCLUIDO | 8.9283 | 11.2 | 8 | 60.03 | 0.96 | 8 | 279.23 | 59.19 | 15 | 6 | 75.03 | 34672.08 | 126.63 | 198.67 | 31.98 | 21.55 | 2639.04 | 0.67 | 0.77 | 0.12 | 0.15 | 1 | 10
57 | 130 | CONCLUIDO | 8.9912 | 11.12 | 7.97 | 68.35 | 0.97 | 7 | 279.72 | 59.19 | 15.25 | 5 | 75.27 | 34732.68 | 126.13 | 198.67 | 31.08 | 21.55 | 2192.37 | 0.69 | 0.77 | 0.12 | 0.12 | 1 | 10
58 | 130 | CONCLUIDO | 8.993 | 11.12 | 7.97 | 68.34 | 0.98 | 7 | 280.21 | 59.19 | 15.5 | 5 | 75.52 | 34793.36 | 126.16 | 198.67 | 30.98 | 21.55 | 2144.61 | 0.7 | 0.77 | 0.12 | 0.12 | 1 | 10
59 | 130 | CONCLUIDO | 8.9973 | 11.11 | 7.97 | 68.29 | 1 | 7 | 280.7 | 59.19 | 15.75 | 5 | 75.76 | 34854.15 | 126.27 | 198.67 | 30.72 | 21.55 | 2015.36 | 0.7 | 0.77 | 0.12 | 0.11 | 1 | 10
60 | 130 | CONCLUIDO | 9.0153 | 11.09 | 7.95 | 68.1 | 1.01 | 7 | 281.2 | 59.19 | 16 | 5 | 76 | 34915.03 | 125.9 | 198.67 | 30.08 | 21.55 | 1692.54 | 0.72 | 0.77 | 0.12 | 0.09 | 1 | 10
61 | 130 | CONCLUIDO | 8.9955 | 11.12 | 7.97 | 68.31 | 1.03 | 7 | 281.69 | 59.19 | 16.25 | 5 | 76.25 | 34976 | 126.42 | 198.67 | 30.98 | 21.55 | 2141.49 | 0.7 | 0.77 | 0.12 | 0.12 | 1 | 10
62 | 130 | CONCLUIDO | 8.9872 | 11.13 | 7.98 | 68.4 | 1.04 | 7 | 282.19 | 59.19 | 16.5 | 5 | 76.49 | 35037.08 | 126.56 | 198.67 | 31.24 | 21.55 | 2272.19 | 0.69 | 0.77 | 0.12 | 0.13 | 1 | 10
63 | 130 | CONCLUIDO | 8.9908 | 11.12 | 7.98 | 68.36 | 1.06 | 7 | 282.68 | 59.19 | 16.75 | 5 | 76.74 | 35098.25 | 126.51 | 198.67 | 31.1 | 21.55 | 2205.3 | 0.69 | 0.77 | 0.12 | 0.12 | 1 | 10
64 | 130 | CONCLUIDO | 8.9874 | 11.13 | 7.98 | 68.4 | 1.07 | 7 | 283.18 | 59.19 | 17 | 5 | 76.98 | 35159.52 | 126.53 | 198.68 | 31.23 | 21.55 | 2267.32 | 0.69 | 0.77 | 0.12 | 0.13 | 1 | 10
65 | 130 | CONCLUIDO | 8.9874 | 11.13 | 7.98 | 68.4 | 1.08 | 7 | 283.68 | 59.19 | 17.25 | 5 | 77.23 | 35220.89 | 126.33 | 198.68 | 31.25 | 21.55 | 2278.46 | 0.69 | 0.77 | 0.12 | 0.13 | 1 | 10
66 | 130 | CONCLUIDO | 8.987 | 11.13 | 7.98 | 68.4 | 1.1 | 7 | 284.17 | 59.19 | 17.5 | 5 | 77.48 | 35282.36 | 126.07 | 198.67 | 31.23 | 21.55 | 2268.68 | 0.69 | 0.77 | 0.12 | 0.13 | 1 | 10
67 | 130 | CONCLUIDO | 8.9858 | 11.13 | 7.98 | 68.41 | 1.11 | 7 | 284.67 | 59.19 | 17.75 | 5 | 77.73 | 35343.92 | 126.01 | 198.67 | 31.27 | 21.55 | 2288 | 0.69 | 0.77 | 0.12 | 0.13 | 1 | 10
68 | 130 | CONCLUIDO | 9.0498 | 11.05 | 7.95 | 79.52 | 1.12 | 6 | 285.17 | 59.19 | 18 | 4 | 77.98 | 35405.59 | 125.51 | 198.67 | 30.31 | 21.55 | 1812.56 | 0.71 | 0.77 | 0.12 | 0.1 | 1 | 10
69 | 130 | CONCLUIDO | 9.0491 | 11.05 | 7.95 | 79.53 | 1.14 | 6 | 285.67 | 59.19 | 18.25 | 4 | 78.23 | 35467.36 | 125.65 | 198.67 | 30.31 | 21.55 | 1813.76 | 0.71 | 0.77 | 0.12 | 0.1 | 1 | 10
70 | 130 | CONCLUIDO | 9.0671 | 11.03 | 7.93 | 79.31 | 1.15 | 6 | 286.18 | 59.19 | 18.5 | 4 | 78.48 | 35529.23 | 125.29 | 198.67 | 29.51 | 21.55 | 1413.54 | 0.73 | 0.78 | 0.12 | 0.08 | 1 | 10
71 | 130 | CONCLUIDO | 9.0637 | 11.03 | 7.93 | 79.35 | 1.16 | 6 | 286.68 | 59.19 | 18.75 | 4 | 78.74 | 35591.33 | 125.43 | 198.67 | 29.83 | 21.55 | 1575.41 | 0.72 | 0.78 | 0.11 | 0.08 | 1 | 10
72 | 130 | CONCLUIDO | 9.0441 | 11.06 | 7.96 | 79.59 | 1.18 | 6 | 287.18 | 59.19 | 19 | 4 | 78.99 | 35653.4 | 125.79 | 198.67 | 30.61 | 21.55 | 1964.6 | 0.7 | 0.77 | 0.12 | 0.11 | 1 | 10
73 | 130 | CONCLUIDO | 9.0452 | 11.06 | 7.96 | 79.57 | 1.19 | 6 | 287.69 | 59.19 | 19.25 | 4 | 79.24 | 35715.58 | 125.74 | 198.67 | 30.55 | 21.55 | 1934.46 | 0.71 | 0.77 | 0.12 | 0.1 | 1 | 10
74 | 130 | CONCLUIDO | 9.0468 | 11.05 | 7.96 | 79.55 | 1.2 | 6 | 288.19 | 59.19 | 19.5 | 4 | 79.5 | 35777.86 | 125.79 | 198.67 | 30.44 | 21.55 | 1876.1 | 0.71 | 0.77 | 0.12 | 0.1 | 1 | 10
75 | 130 | CONCLUIDO | 9.047 | 11.05 | 7.96 | 79.55 | 1.22 | 6 | 288.7 | 59.19 | 19.75 | 4 | 79.75 | 35840.25 | 125.84 | 198.67 | 30.44 | 21.55 | 1879.53 | 0.71 | 0.77 | 0.12 | 0.1 | 1 | 10
76 | 130 | CONCLUIDO | 9.0418 | 11.06 | 7.96 | 79.61 | 1.23 | 6 | 289.2 | 59.19 | 20 | 4 | 80.01 | 35902.74 | 126.08 | 198.67 | 30.67 | 21.55 | 1994.86 | 0.7 | 0.77 | 0.12 | 0.11 | 1 | 10
77 | 130 | CONCLUIDO | 9.0427 | 11.06 | 7.96 | 79.6 | 1.24 | 6 | 289.71 | 59.19 | 20.25 | 4 | 80.27 | 35965.33 | 126.08 | 198.67 | 30.61 | 21.55 | 1963.55 | 0.7 | 0.77 | 0.12 | 0.11 | 1 | 10
78 | 130 | CONCLUIDO | 9.0475 | 11.05 | 7.95 | 79.54 | 1.26 | 6 | 290.22 | 59.19 | 20.5 | 4 | 80.53 | 36028.03 | 126 | 198.67 | 30.43 | 21.55 | 1874.41 | 0.71 | 0.77 | 0.12 | 0.1 | 1 | 10
79 | 130 | CONCLUIDO | 9.0461 | 11.05 | 7.96 | 79.56 | 1.27 | 6 | 290.73 | 59.19 | 20.75 | 4 | 80.79 | 36090.84 | 125.81 | 198.68 | 30.52 | 21.55 | 1915.88 | 0.71 | 0.77 | 0.12 | 0.1 | 1 | 10
80 | 130 | CONCLUIDO | 9.0564 | 11.04 | 7.94 | 79.44 | 1.28 | 6 | 291.24 | 59.19 | 21 | 4 | 81.05 | 36153.75 | 125.45 | 198.67 | 29.96 | 21.55 | 1638.11 | 0.72 | 0.77 | 0.12 | 0.09 | 1 | 10
81 | 130 | CONCLUIDO | 9.063 | 11.03 | 7.94 | 79.36 | 1.3 | 6 | 291.75 | 59.19 | 21.25 | 4 | 81.31 | 36216.77 | 125 | 198.68 | 29.86 | 21.55 | 1588.93 | 0.72 | 0.78 | 0.11 | 0.08 | 1 | 10
82 | 130 | CONCLUIDO | 9.0461 | 11.05 | 7.96 | 79.56 | 1.31 | 6 | 292.26 | 59.19 | 21.5 | 4 | 81.57 | 36279.9 | 125.33 | 198.67 | 30.54 | 21.55 | 1928.3 | 0.71 | 0.77 | 0.12 | 0.1 | 1 | 10
83 | 130 | CONCLUIDO | 9.0409 | 11.06 | 7.96 | 79.62 | 1.32 | 6 | 292.77 | 59.19 | 21.75 | 4 | 81.83 | 36343.13 | 125.13 | 198.67 | 30.73 | 21.55 | 2023.02 | 0.7 | 0.77 | 0.12 | 0.11 | 1 | 10
84 | 130 | CONCLUIDO | 9.0436 | 11.06 | 7.96 | 79.59 | 1.34 | 6 | 293.29 | 59.19 | 22 | 4 | 82.09 | 36406.47 | 124.78 | 198.67 | 30.6 | 21.55 | 1959.21 | 0.7 | 0.77 | 0.12 | 0.11 | 1 | 10
85 | 130 | CONCLUIDO | 9.1056 | 10.98 | 7.93 | 95.19 | 1.35 | 5 | 293.8 | 59.19 | 22.25 | 3 | 82.36 | 36469.92 | 123.97 | 198.67 | 29.77 | 21.55 | 1547.67 | 0.72 | 0.78 | 0.12 | 0.08 | 1 | 10
86 | 130 | CONCLUIDO | 9.1003 | 10.99 | 7.94 | 95.27 | 1.36 | 5 | 294.32 | 59.19 | 22.5 | 3 | 82.62 | 36533.49 | 124.17 | 198.67 | 29.94 | 21.55 | 1633.45 | 0.72 | 0.78 | 0.12 | 0.09 | 1 | 10
87 | 130 | CONCLUIDO | 9.1082 | 10.98 | 7.93 | 95.16 | 1.37 | 5 | 294.83 | 59.19 | 22.75 | 3 | 82.89 | 36597.16 | 124.12 | 198.67 | 29.62 | 21.55 | 1474.78 | 0.73 | 0.78 | 0.12 | 0.08 | 1 | 10
88 | 130 | CONCLUIDO | 9.1065 | 10.98 | 7.93 | 95.18 | 1.39 | 5 | 295.35 | 59.19 | 23 | 3 | 83.16 | 36660.94 | 124.29 | 198.67 | 29.77 | 21.55 | 1547.73 | 0.72 | 0.78 | 0.12 | 0.08 | 1 | 10
89 | 130 | CONCLUIDO | 9.1026 | 10.99 | 7.94 | 95.24 | 1.4 | 5 | 295.87 | 59.19 | 23.25 | 3 | 83.43 | 36724.83 | 124.63 | 198.67 | 29.83 | 21.55 | 1580.02 | 0.72 | 0.78 | 0.12 | 0.08 | 1 | 10
90 | 130 | CONCLUIDO | 9.1158 | 10.97 | 7.92 | 95.05 | 1.41 | 5 | 296.39 | 59.19 | 23.5 | 3 | 83.69 | 36788.84 | 124.69 | 198.67 | 29.25 | 21.55 | 1287.43 | 0.74 | 0.78 | 0.12 | 0.07 | 1 | 10
91 | 130 | CONCLUIDO | 9.1211 | 10.96 | 7.91 | 94.97 | 1.42 | 5 | 296.91 | 59.19 | 23.75 | 3 | 83.96 | 36852.96 | 124.69 | 198.67 | 29.14 | 21.55 | 1234.5 | 0.74 | 0.78 | 0.11 | 0.06 | 1 | 10
92 | 130 | CONCLUIDO | 9.1144 | 10.97 | 7.92 | 95.07 | 1.44 | 5 | 297.43 | 59.19 | 24 | 3 | 84.24 | 36917.19 | 125.03 | 198.67 | 29.44 | 21.55 | 1383.29 | 0.73 | 0.78 | 0.11 | 0.07 | 1 | 10
93 | 130 | CONCLUIDO | 9.1008 | 10.99 | 7.94 | 95.26 | 1.45 | 5 | 297.95 | 59.19 | 24.25 | 3 | 84.51 | 36981.53 | 125.34 | 198.71 | 29.96 | 21.55 | 1643.84 | 0.72 | 0.78 | 0.12 | 0.09 | 1 | 10
94 | 130 | CONCLUIDO | 9.0999 | 10.99 | 7.94 | 95.28 | 1.46 | 5 | 298.47 | 59.19 | 24.5 | 3 | 84.78 | 37045.99 | 125.43 | 198.67 | 30.01 | 21.55 | 1667.13 | 0.72 | 0.78 | 0.12 | 0.09 | 1 | 10
95 | 130 | CONCLUIDO | 9.1045 | 10.98 | 7.93 | 95.21 | 1.47 | 5 | 299 | 59.19 | 24.75 | 3 | 85.05 | 37110.57 | 125.33 | 198.67 | 29.85 | 21.55 | 1586.67 | 0.72 | 0.78 | 0.12 | 0.08 | 1 | 10
96 | 130 | CONCLUIDO | 9.0987 | 10.99 | 7.94 | 95.29 | 1.49 | 5 | 299.52 | 59.19 | 25 | 3 | 85.33 | 37175.38 | 125.6 | 198.67 | 30 | 21.55 | 1663.57 | 0.72 | 0.78 | 0.12 | 0.09 | 1 | 10
97 | 130 | CONCLUIDO | 9.1033 | 10.98 | 7.94 | 95.23 | 1.5 | 5 | 300.05 | 59.19 | 25.25 | 3 | 85.6 | 37240.19 | 125.48 | 198.67 | 29.82 | 21.55 | 1574.07 | 0.72 | 0.78 | 0.12 | 0.08 | 1 | 10
98 | 130 | CONCLUIDO | 9.1061 | 10.98 | 7.93 | 95.19 | 1.51 | 5 | 300.57 | 59.19 | 25.5 | 3 | 85.88 | 37305.12 | 125.35 | 198.67 | 29.76 | 21.55 | 1542.15 | 0.72 | 0.78 | 0.12 | 0.08 | 1 | 10
99 | 130 | CONCLUIDO | 9.1031 | 10.99 | 7.94 | 95.23 | 1.52 | 5 | 301.1 | 59.19 | 25.75 | 3 | 86.16 | 37370.16 | 125.3 | 198.67 | 29.81 | 21.55 | 1566.11 | 0.72 | 0.78 | 0.12 | 0.08 | 1 | 10
100 | 130 | CONCLUIDO | 9.1128 | 10.97 | 7.92 | 95.09 | 1.54 | 5 | 301.63 | 59.19 | 26 | 3 | 86.44 | 37435.32 | 124.83 | 198.67 | 29.36 | 21.55 | 1345.15 | 0.73 | 0.78 | 0.12 | 0.07 | 1 | 10
101 | 130 | CONCLUIDO | 9.1178 | 10.97 | 7.92 | 95.02 | 1.55 | 5 | 302.16 | 59.19 | 26.25 | 3 | 86.72 | 37500.6 | 124.56 | 198.67 | 29.31 | 21.55 | 1318.7 | 0.74 | 0.78 | 0.11 | 0.07 | 1 | 10
102 | 130 | CONCLUIDO | 9.107 | 10.98 | 7.93 | 95.17 | 1.56 | 5 | 302.69 | 59.19 | 26.5 | 3 | 87 | 37566 | 124.63 | 198.67 | 29.75 | 21.55 | 1535.86 | 0.72 | 0.78 | 0.11 | 0.08 | 1 | 10
103 | 130 | CONCLUIDO | 9.0976 | 10.99 | 7.94 | 95.31 | 1.57 | 5 | 303.22 | 59.19 | 26.75 | 3 | 87.28 | 37631.52 | 124.64 | 198.67 | 30.1 | 21.55 | 1712.04 | 0.72 | 0.77 | 0.12 | 0.09 | 1 | 10
104 | 130 | CONCLUIDO | 9.1024 | 10.99 | 7.94 | 95.24 | 1.58 | 5 | 303.75 | 59.19 | 27 | 3 | 87.56 | 37697.16 | 124.32 | 198.67 | 29.88 | 21.55 | 1604.66 | 0.72 | 0.78 | 0.12 | 0.08 | 1 | 10
105 | 130 | CONCLUIDO | 9.1008 | 10.99 | 7.94 | 95.26 | 1.6 | 5 | 304.29 | 59.19 | 27.25 | 3 | 87.84 | 37762.92 | 124.13 | 198.67 | 29.97 | 21.55 | 1647.78 | 0.72 | 0.78 | 0.12 | 0.09 | 1 | 10
106 | 130 | CONCLUIDO | 9.0964 | 10.99 | 7.94 | 95.33 | 1.61 | 5 | 304.82 | 59.19 | 27.5 | 3 | 88.13 | 37828.81 | 123.88 | 198.67 | 30.12 | 21.55 | 1723.52 | 0.72 | 0.77 | 0.12 | 0.09 | 1 | 10
107 | 130 | CONCLUIDO | 9.1013 | 10.99 | 7.94 | 95.26 | 1.62 | 5 | 305.36 | 59.19 | 27.75 | 3 | 88.41 | 37894.82 | 123.44 | 198.67 | 29.9 | 21.55 | 1610.66 | 0.72 | 0.78 | 0.12 | 0.09 | 1 | 10
108 | 130 | CONCLUIDO | 9.096 | 10.99 | 7.94 | 95.33 | 1.63 | 5 | 305.89 | 59.19 | 28 | 3 | 88.7 | 37960.95 | 123.17 | 198.67 | 30.13 | 21.55 | 1725.89 | 0.72 | 0.77 | 0.12 | 0.09 | 1 | 10
109 | 130 | CONCLUIDO | 9.1047 | 10.98 | 7.93 | 95.21 | 1.64 | 5 | 306.43 | 59.19 | 28.25 | 3 | 88.99 | 38027.2 | 122.54 | 198.67 | 29.69 | 21.55 | 1510.23 | 0.73 | 0.78 | 0.12 | 0.08 | 1 | 10
110 | 130 | CONCLUIDO | 9.113 | 10.97 | 7.92 | 95.09 | 1.65 | 5 | 306.97 | 59.19 | 28.5 | 3 | 89.27 | 38093.58 | 122.07 | 198.67 | 29.4 | 21.55 | 1363.83 | 0.73 | 0.78 | 0.12 | 0.07 | 1 | 10
111 | 130 | CONCLUIDO | 9.1086 | 10.98 | 7.93 | 95.15 | 1.67 | 5 | 307.51 | 59.19 | 28.75 | 3 | 89.56 | 38160.09 | 121.91 | 198.67 | 29.69 | 21.55 | 1509.71 | 0.73 | 0.78 | 0.11 | 0.08 | 1 | 10
112 | 130 | CONCLUIDO | 9.1668 | 10.91 | 7.91 | 118.62 | 1.68 | 4 | 308.05 | 59.19 | 29 | 2 | 89.85 | 38226.72 | 121.64 | 198.67 | 29 | 21.55 | 1169.88 | 0.74 | 0.78 | 0.11 | 0.06 | 1 | 10
113 | 130 | CONCLUIDO | 9.1629 | 10.91 | 7.91 | 118.7 | 1.69 | 4 | 308.59 | 59.19 | 29.25 | 2 | 90.14 | 38293.47 | 121.86 | 198.67 | 29.14 | 21.55 | 1235.63 | 0.74 | 0.78 | 0.11 | 0.06 | 1 | 10
114 | 130 | CONCLUIDO | 9.1652 | 10.91 | 7.91 | 118.65 | 1.7 | 4 | 309.13 | 59.19 | 29.5 | 2 | 90.44 | 38360.36 | 122.02 | 198.67 | 29.03 | 21.55 | 1181.52 | 0.74 | 0.78 | 0.11 | 0.06 | 1 | 10
115 | 130 | CONCLUIDO | 9.165 | 10.91 | 7.91 | 118.66 | 1.71 | 4 | 309.67 | 59.19 | 29.75 | 2 | 90.73 | 38427.37 | 122.15 | 198.67 | 29.1 | 21.55 | 1215.81 | 0.74 | 0.78 | 0.11 | 0.06 | 1 | 10
116 | 130 | CONCLUIDO | 9.1603 | 10.92 | 7.92 | 118.74 | 1.72 | 4 | 310.22 | 59.19 | 30 | 2 | 91.02 | 38494.52 | 122.4 | 198.67 | 29.25 | 21.55 | 1294.96 | 0.74 | 0.78 | 0.11 | 0.06 | 1 | 10
117 | 130 | CONCLUIDO | 9.1591 | 10.92 | 7.92 | 118.76 | 1.73 | 4 | 310.76 | 59.19 | 30.25 | 2 | 91.32 | 38561.79 | 122.53 | 198.67 | 29.33 | 21.55 | 1331.16 | 0.73 | 0.78 | 0.11 | 0.06 | 1 | 10
118 | 130 | CONCLUIDO | 9.1631 | 10.91 | 7.91 | 118.69 | 1.75 | 4 | 311.31 | 59.19 | 30.5 | 2 | 91.62 | 38629.19 | 122.61 | 198.67 | 29.08 | 21.55 | 1208.17 | 0.74 | 0.78 | 0.12 | 0.06 | 1 | 10
119 | 130 | CONCLUIDO | 9.1706 | 10.9 | 7.9 | 118.56 | 1.76 | 4 | 311.86 | 59.19 | 30.75 | 2 | 91.91 | 38696.85 | 122.56 | 198.67 | 28.75 | 21.55 | 1040.56 | 0.75 | 0.78 | 0.12 | 0.05 | 1 | 10
120 | 130 | CONCLUIDO | 9.1734 | 10.9 | 7.9 | 118.51 | 1.77 | 4 | 312.41 | 59.19 | 31 | 2 | 92.21 | 38764.53 | 122.61 | 198.67 | 28.69 | 21.55 | 1010.67 | 0.75 | 0.78 | 0.11 | 0.05 | 1 | 10
121 | 130 | CONCLUIDO | 9.1706 | 10.9 | 7.9 | 118.56 | 1.78 | 4 | 312.96 | 59.19 | 31.25 | 2 | 92.51 | 38832.33 | 122.78 | 198.67 | 28.85 | 21.55 | 1092 | 0.75 | 0.78 | 0.11 | 0.05 | 1 | 10
122 | 130 | CONCLUIDO | 9.1647 | 10.91 | 7.91 | 118.66 | 1.79 | 4 | 313.51 | 59.19 | 31.5 | 2 | 92.81 | 38900.27 | 123.06 | 198.67 | 29.11 | 21.55 | 1222.35 | 0.74 | 0.78 | 0.11 | 0.06 | 1 | 10
123 | 130 | CONCLUIDO | 9.1636 | 10.91 | 7.91 | 118.68 | 1.8 | 4 | 314.06 | 59.19 | 31.75 | 2 | 93.12 | 38968.34 | 123.19 | 198.67 | 29.11 | 21.55 | 1224.25 | 0.74 | 0.78 | 0.11 | 0.06 | 1 | 10
124 | 130 | CONCLUIDO | 9.165 | 10.91 | 7.91 | 118.66 | 1.81 | 4 | 314.61 | 59.19 | 32 | 2 | 93.42 | 39036.55 | 123.21 | 198.67 | 29.06 | 21.55 | 1195.54 | 0.74 | 0.78 | 0.11 | 0.06 | 1 | 10
125 | 130 | CONCLUIDO | 9.1636 | 10.91 | 7.91 | 118.68 | 1.82 | 4 | 315.17 | 59.19 | 32.25 | 2 | 93.72 | 39104.89 | 123.3 | 198.67 | 29.16 | 21.55 | 1245.66 | 0.74 | 0.78 | 0.11 | 0.06 | 1 | 10
126 | 130 | CONCLUIDO | 9.1598 | 10.92 | 7.92 | 118.75 | 1.83 | 4 | 315.72 | 59.19 | 32.5 | 2 | 94.03 | 39173.37 | 123.67 | 198.67 | 29.27 | 21.55 | 1304.5 | 0.74 | 0.78 | 0.11 | 0.06 | 1 | 10
127 | 130 | CONCLUIDO | 9.1598 | 10.92 | 7.92 | 118.75 | 1.84 | 4 | 316.28 | 59.19 | 32.75 | 2 | 94.33 | 39241.99 | 123.74 | 198.67 | 29.28 | 21.55 | 1305.89 | 0.74 | 0.78 | 0.11 | 0.06 | 1 | 10
128 | 130 | CONCLUIDO | 9.1601 | 10.92 | 7.92 | 118.75 | 1.86 | 4 | 316.84 | 59.19 | 33 | 2 | 94.64 | 39310.75 | 123.73 | 198.67 | 29.22 | 21.55 | 1277.27 | 0.74 | 0.78 | 0.12 | 0.06 | 1 | 10
129 | 130 | CONCLUIDO | 9.1689 | 10.91 | 7.91 | 118.59 | 1.87 | 4 | 317.39 | 59.19 | 33.25 | 2 | 94.95 | 39379.65 | 123.56 | 198.67 | 28.84 | 21.55 | 1089.7 | 0.75 | 0.78 | 0.12 | 0.05 | 1 | 10
130 | 130 | CONCLUIDO | 9.1722 | 10.9 | 7.9 | 118.53 | 1.88 | 4 | 317.95 | 59.19 | 33.5 | 2 | 95.26 | 39448.69 | 123.6 | 198.67 | 28.73 | 21.55 | 1034.72 | 0.75 | 0.78 | 0.11 | 0.05 | 1 | 10
131 | 130 | CONCLUIDO | 9.1713 | 10.9 | 7.9 | 118.55 | 1.89 | 4 | 318.52 | 59.19 | 33.75 | 2 | 95.57 | 39517.87 | 123.72 | 198.67 | 28.83 | 21.55 | 1084.42 | 0.75 | 0.78 | 0.11 | 0.05 | 1 | 10
132 | 130 | CONCLUIDO | 9.1647 | 10.91 | 7.91 | 118.66 | 1.9 | 4 | 319.08 | 59.19 | 34 | 2 | 95.88 | 39587.19 | 123.85 | 198.67 | 29.09 | 21.55 | 1213.99 | 0.74 | 0.78 | 0.11 | 0.06 | 1 | 10
133 | 130 | CONCLUIDO | 9.1591 | 10.92 | 7.92 | 118.76 | 1.91 | 4 | 319.64 | 59.19 | 34.25 | 2 | 96.2 | 39656.65 | 124.16 | 198.67 | 29.3 | 21.55 | 1317.56 | 0.74 | 0.78 | 0.11 | 0.06 | 1 | 10
134 | 130 | CONCLUIDO | 9.1601 | 10.92 | 7.92 | 118.75 | 1.92 | 4 | 320.21 | 59.19 | 34.5 | 2 | 96.51 | 39726.26 | 124.31 | 198.67 | 29.24 | 21.55 | 1288.73 | 0.74 | 0.78 | 0.11 | 0.06 | 1 | 10
135 | 130 | CONCLUIDO | 9.1601 | 10.92 | 7.92 | 118.75 | 1.93 | 4 | 320.77 | 59.19 | 34.75 | 2 | 96.83 | 39796.01 | 124.51 | 198.68 | 29.25 | 21.55 | 1295.37 | 0.74 | 0.78 | 0.11 | 0.06 | 1 | 10
136 | 130 | CONCLUIDO | 9.1598 | 10.92 | 7.92 | 118.75 | 1.94 | 4 | 321.34 | 59.19 | 35 | 2 | 97.14 | 39865.91 | 124.44 | 198.67 | 29.27 | 21.55 | 1302.46 | 0.74 | 0.78 | 0.11 | 0.06 | 1 | 10
137 | 130 | CONCLUIDO | 9.161 | 10.92 | 7.92 | 118.73 | 1.95 | 4 | 321.91 | 59.19 | 35.25 | 2 | 97.46 | 39935.96 | 124.44 | 198.67 | 29.22 | 21.55 | 1275.68 | 0.74 | 0.78 | 0.11 | 0.06 | 1 | 10
138 | 130 | CONCLUIDO | 9.1594 | 10.92 | 7.92 | 118.76 | 1.96 | 4 | 322.47 | 59.19 | 35.5 | 2 | 97.78 | 40006.15 | 124.56 | 198.67 | 29.26 | 21.55 | 1299.47 | 0.74 | 0.78 | 0.12 | 0.06 | 1 | 10
139 | 130 | CONCLUIDO | 9.1652 | 10.91 | 7.91 | 118.65 | 1.97 | 4 | 323.04 | 59.19 | 35.75 | 2 | 98.1 | 40076.49 | 124.36 | 198.67 | 28.99 | 21.55 | 1165.17 | 0.74 | 0.78 | 0.12 | 0.06 | 1 | 10
140 | 130 | CONCLUIDO | 9.1696 | 10.91 | 7.91 | 118.58 | 1.98 | 4 | 323.62 | 59.19 | 36 | 2 | 98.42 | 40147.11 | 124.22 | 198.67 | 28.8 | 21.55 | 1067.81 | 0.75 | 0.78 | 0.12 | 0.05 | 1 | 10
141 | 130 | CONCLUIDO | 9.1703 | 10.9 | 7.9 | 118.56 | 1.99 | 4 | 324.19 | 59.19 | 36.25 | 2 | 98.75 | 40217.75 | 124.14 | 198.67 | 28.87 | 21.55 | 1101.15 | 0.75 | 0.78 | 0.11 | 0.05 | 1 | 10
142 | 130 | CONCLUIDO | 9.1647 | 10.91 | 7.91 | 118.66 | 2 | 4 | 324.76 | 59.19 | 36.5 | 2 | 99.07 | 40288.55 | 124.19 | 198.67 | 29.1 | 21.55 | 1215.93 | 0.74 | 0.78 | 0.11 | 0.06 | 1 | 10
143 | 130 | CONCLUIDO | 9.1575 | 10.92 | 7.92 | 118.79 | 2.01 | 4 | 325.34 | 59.19 | 36.75 | 2 | 99.4 | 40359.5 | 124.3 | 198.67 | 29.4 | 21.55 | 1367.17 | 0.73 | 0.78 | 0.11 | 0.07 | 1 | 10
144 | 130 | CONCLUIDO | 9.1584 | 10.92 | 7.92 | 118.78 | 2.02 | 4 | 325.92 | 59.19 | 37 | 2 | 99.72 | 40430.6 | 124.24 | 198.67 | 29.35 | 21.55 | 1340.73 | 0.73 | 0.78 | 0.11 | 0.07 | 1 | 10
145 | 130 | CONCLUIDO | 9.1584 | 10.92 | 7.92 | 118.78 | 2.03 | 4 | 326.49 | 59.19 | 37.25 | 2 | 100.05 | 40501.85 | 124.11 | 198.67 | 29.33 | 21.55 | 1333.04 | 0.73 | 0.78 | 0.11 | 0.07 | 1 | 10
146 | 130 | CONCLUIDO | 9.1589 | 10.92 | 7.92 | 118.77 | 2.04 | 4 | 327.07 | 59.19 | 37.5 | 2 | 100.38 | 40573.27 | 123.95 | 198.67 | 29.3 | 21.55 | 1317.42 | 0.74 | 0.78 | 0.11 | 0.06 | 1 | 10
147 | 130 | CONCLUIDO | 9.1596 | 10.92 | 7.92 | 118.75 | 2.05 | 4 | 327.65 | 59.19 | 37.75 | 2 | 100.71 | 40644.83 | 124 | 198.67 | 29.28 | 21.55 | 1306.94 | 0.74 | 0.78 | 0.11 | 0.06 | 1 | 10
148 | 130 | CONCLUIDO | 9.1582 | 10.92 | 7.92 | 118.78 | 2.06 | 4 | 328.23 | 59.19 | 38 | 2 | 101.04 | 40716.56 | 123.88 | 198.67 | 29.31 | 21.55 | 1322.21 | 0.74 | 0.78 | 0.12 | 0.07 | 1 | 10
149 | 130 | CONCLUIDO | 9.1659 | 10.91 | 7.91 | 118.64 | 2.07 | 4 | 328.82 | 59.19 | 38.25 | 2 | 101.37 | 40788.44 | 123.59 | 198.67 | 28.97 | 21.55 | 1155.23 | 0.74 | 0.78 | 0.12 | 0.06 | 1 | 10
150 | 130 | CONCLUIDO | 9.1687 | 10.91 | 7.91 | 118.59 | 2.08 | 4 | 329.4 | 59.19 | 38.5 | 2 | 101.71 | 40860.49 | 123.63 | 198.67 | 28.88 | 21.55 | 1107.43 | 0.75 | 0.78 | 0.12 | 0.05 | 1 | 10
151 | 130 | CONCLUIDO | 9.1682 | 10.91 | 7.91 | 118.6 | 2.09 | 4 | 329.99 | 59.19 | 38.75 | 2 | 102.04 | 40932.69 | 123.48 | 198.67 | 28.96 | 21.55 | 1146.76 | 0.74 | 0.78 | 0.11 | 0.05 | 1 | 10
152 | 130 | CONCLUIDO | 9.1626 | 10.91 | 7.91 | 118.7 | 2.1 | 4 | 330.57 | 59.19 | 39 | 2 | 102.38 | 41005.06 | 123.4 | 198.67 | 29.2 | 21.55 | 1268.71 | 0.74 | 0.78 | 0.11 | 0.06 | 1 | 10
153 | 130 | CONCLUIDO | 9.1552 | 10.92 | 7.92 | 118.83 | 2.11 | 4 | 331.16 | 59.19 | 39.25 | 2 | 102.72 | 41077.58 | 123.33 | 198.67 | 29.44 | 21.55 | 1388.74 | 0.73 | 0.78 | 0.12 | 0.07 | 1 | 10
154 | 130 | CONCLUIDO | 9.1577 | 10.92 | 7.92 | 118.79 | 2.12 | 4 | 331.75 | 59.19 | 39.5 | 2 | 103.06 | 41150.28 | 123.16 | 198.67 | 29.37 | 21.55 | 1355.34 | 0.73 | 0.78 | 0.11 | 0.07 | 1 | 10
155 | 130 | CONCLUIDO | 9.1566 | 10.92 | 7.92 | 118.81 | 2.13 | 4 | 332.34 | 59.19 | 39.75 | 2 | 103.4 | 41223.13 | 122.98 | 198.67 | 29.41 | 21.55 | 1371 | 0.73 | 0.78 | 0.11 | 0.07 | 1 | 10
156 | 130 | CONCLUIDO | 9.1577 | 10.92 | 7.92 | 118.79 | 2.14 | 4 | 332.93 | 59.19 | 40 | 2 | 103.74 | 41296.16 | 122.7 | 198.67 | 29.35 | 21.55 | 1344.1 | 0.73 | 0.78 | 0.11 | 0.07 | 1 | 10