## Sheet1
| Volume de calda [L] | STATUS | Capacidade operacional [ha/h] | Tempo de missao [h] | Tempo util [h] | Tempo por voo [min] | Autonomia Projetada [h] | N° Voos | MTOW [kg] | Massa Estrutura [kg] | Combustível [kg] | Abastecimentos | Massa gerador | Potência gerador [W] | Combustível consumido [L] | Calda cons [L] | Distância percorrida [km] | Distância Pulverizando [km] | RTL ACUMULADO[m] | EOC [km/km] | EOC [h/h] | Tempo de manobra [h] | Tempo rtl_rtw [h] | V pulv [m/s] | V desloc [m/s]
0 | 25 | CONCLUIDO | 9.1172 | 10.97 | 8.62 | 12.93 | 0.28 | 40 | 61.76 | 28.92 | 1 | 38 | 6.84 | 7851.41 | 53.8 | 198.71 | 50.86 | 21.55 | 11920.43 | 0.42 | 0.71 | 0.17 | 0.76 | 1 | 10
1 | 25 | CONCLUIDO | 9.3412 | 10.71 | 8.48 | 16.41 | 0.35 | 31 | 62.05 | 28.92 | 1.25 | 29 | 6.88 | 7887.12 | 52.36 | 198.68 | 47.05 | 21.55 | 10059.16 | 0.46 | 0.73 | 0.15 | 0.63 | 1 | 10
2 | 25 | CONCLUIDO | 9.5075 | 10.52 | 8.36 | 19.29 | 0.42 | 26 | 62.34 | 28.92 | 1.5 | 24 | 6.92 | 7922.85 | 50.88 | 198.67 | 43.17 | 21.55 | 8144.18 | 0.5 | 0.74 | 0.15 | 0.51 | 1 | 10
3 | 25 | CONCLUIDO | 9.6365 | 10.38 | 8.28 | 22.57 | 0.49 | 22 | 62.63 | 28.92 | 1.75 | 20 | 6.96 | 7958.6 | 49.78 | 198.67 | 40.66 | 21.55 | 6906.9 | 0.53 | 0.74 | 0.14 | 0.42 | 1 | 10
4 | 25 | CONCLUIDO | 9.7855 | 10.22 | 8.16 | 25.77 | 0.55 | 19 | 62.92 | 28.92 | 2 | 17 | 7 | 7994.37 | 48.23 | 198.67 | 36.4 | 21.55 | 4790.65 | 0.59 | 0.75 | 0.14 | 0.31 | 1 | 10
5 | 25 | CONCLUIDO | 9.7914 | 10.21 | 8.18 | 28.87 | 0.62 | 17 | 63.21 | 28.92 | 2.25 | 15 | 7.04 | 8030.17 | 47.81 | 198.67 | 37.51 | 21.55 | 5356.52 | 0.57 | 0.75 | 0.14 | 0.33 | 1 | 10
6 | 25 | CONCLUIDO | 9.8455 | 10.16 | 8.15 | 32.61 | 0.69 | 15 | 63.5 | 28.92 | 2.5 | 13 | 7.08 | 8065.98 | 47.09 | 198.68 | 36.83 | 21.55 | 5027.22 | 0.59 | 0.75 | 0.13 | 0.3 | 1 | 10
7 | 25 | CONCLUIDO | 9.934 | 10.07 | 8.09 | 37.34 | 0.75 | 13 | 63.79 | 28.92 | 2.75 | 11 | 7.12 | 8101.81 | 45.76 | 198.67 | 34.69 | 21.55 | 3968.65 | 0.62 | 0.76 | 0.13 | 0.24 | 1 | 10
8 | 25 | CONCLUIDO | 9.9527 | 10.05 | 8.09 | 40.42 | 0.81 | 12 | 64.08 | 28.92 | 3 | 10 | 7.16 | 8137.65 | 45.01 | 198.67 | 34.51 | 21.55 | 3881.67 | 0.62 | 0.76 | 0.13 | 0.23 | 1 | 10
9 | 25 | CONCLUIDO | 9.9889 | 10.01 | 8.06 | 43.98 | 0.88 | 11 | 64.38 | 28.92 | 3.25 | 9 | 7.2 | 8173.52 | 44.23 | 198.67 | 33.86 | 21.55 | 3564.02 | 0.64 | 0.76 | 0.12 | 0.21 | 1 | 10
10 | 25 | CONCLUIDO | 10.0281 | 9.97 | 8.04 | 48.22 | 0.94 | 10 | 64.67 | 28.92 | 3.5 | 7 | 7.24 | 8209.41 | 43.23 | 198.67 | 32.99 | 21.55 | 3135.23 | 0.65 | 0.77 | 0.13 | 0.18 | 1 | 10
11 | 25 | CONCLUIDO | 10.0402 | 9.96 | 8.03 | 48.15 | 1.01 | 10 | 64.96 | 28.92 | 3.75 | 4 | 7.28 | 8245.32 | 42.75 | 198.68 | 32.56 | 21.55 | 2915.93 | 0.66 | 0.77 | 0.12 | 0.17 | 1 | 10
12 | 25 | CONCLUIDO | 10.0198 | 9.98 | 8.05 | 48.27 | 1.07 | 10 | 65.25 | 28.92 | 4 | 2 | 7.33 | 8281.25 | 42.19 | 198.67 | 33.01 | 21.55 | 3143.96 | 0.65 | 0.76 | 0.13 | 0.19 | 1 | 10
13 | 25 | CONCLUIDO | 10.0666 | 9.93 | 8.01 | 53.42 | 1.13 | 9 | 65.54 | 28.92 | 4.25 | 0 | 7.37 | 8317.2 | 42.14 | 198.67 | 31.86 | 21.55 | 2572.47 | 0.68 | 0.77 | 0.13 | 0.16 | 1 | 10