## Sheet1
| Volume de calda [L] | STATUS | Capacidade operacional [ha/h] | Tempo de missao [h] | Tempo util [h] | Tempo por voo [min] | Autonomia Projetada [h] | N° Voos | MTOW [kg] | Massa Estrutura [kg] | Combustível [kg] | Abastecimentos | Massa gerador | Potência gerador [W] | Combustível consumido [L] | Calda cons [L] | Distância percorrida [km] | Distância Pulverizando [km] | RTL ACUMULADO[m] | EOC [km/km] | EOC [h/h] | Tempo de manobra [h] | Tempo rtl_rtw [h] | V pulv [m/s] | V desloc [m/s]
0 | 100 | CONCLUIDO | 6.9804 | 14.33 | 8.46 | 5.91 | 0.09 | 86 | 194.77 | 54.38 | 1 | 84 | 39.4 | 24256.19 | 118.32 | 205.18 | 76.55 | 17.48 | 27096.81 | 0.23 | 0.61 | 1.31 | 1.76 | 1 | 10
1 | 100 | CONCLUIDO | 7.6599 | 13.06 | 8.01 | 7.39 | 0.11 | 65 | 195.16 | 54.38 | 1.25 | 63 | 39.53 | 24303.87 | 111.78 | 205.15 | 62.36 | 17.48 | 20107.23 | 0.28 | 0.64 | 1.27 | 1.31 | 1 | 10
2 | 100 | CONCLUIDO | 8.0897 | 12.36 | 7.78 | 8.81 | 0.14 | 53 | 195.55 | 54.38 | 1.5 | 51 | 39.67 | 24351.61 | 108.47 | 205.13 | 55.19 | 17.48 | 16579.76 | 0.32 | 0.66 | 1.26 | 1.08 | 1 | 10
3 | 100 | CONCLUIDO | 8.4323 | 11.86 | 7.59 | 10.12 | 0.16 | 45 | 195.93 | 54.38 | 1.75 | 43 | 39.81 | 24399.39 | 105.65 | 205.14 | 49.66 | 17.48 | 13855.34 | 0.35 | 0.68 | 1.23 | 0.89 | 1 | 10
4 | 100 | CONCLUIDO | 8.7453 | 11.43 | 7.44 | 11.75 | 0.18 | 38 | 196.32 | 54.38 | 2 | 36 | 39.95 | 24447.22 | 103.36 | 205.15 | 44.83 | 17.48 | 11478.53 | 0.39 | 0.69 | 1.22 | 0.74 | 1 | 10
5 | 100 | CONCLUIDO | 8.9153 | 11.22 | 7.38 | 13.02 | 0.2 | 34 | 196.71 | 54.38 | 2.25 | 32 | 40.08 | 24495.09 | 102.33 | 205.14 | 42.91 | 17.48 | 10534.46 | 0.41 | 0.7 | 1.22 | 0.67 | 1 | 10
6 | 100 | CONCLUIDO | 9.1098 | 10.98 | 7.29 | 14.59 | 0.23 | 30 | 197.1 | 54.38 | 2.5 | 28 | 40.22 | 24543.01 | 100.99 | 205.11 | 40.38 | 17.48 | 9291 | 0.43 | 0.71 | 1.21 | 0.59 | 1 | 10
7 | 100 | CONCLUIDO | 9.2709 | 10.79 | 7.22 | 16.04 | 0.25 | 27 | 197.49 | 54.38 | 2.75 | 25 | 40.36 | 24590.98 | 99.78 | 205.21 | 37.98 | 17.48 | 8104.87 | 0.46 | 0.71 | 1.21 | 0.52 | 1 | 10
8 | 100 | CONCLUIDO | 9.3657 | 10.68 | 7.19 | 17.25 | 0.27 | 25 | 197.88 | 54.38 | 3 | 23 | 40.5 | 24639 | 99.24 | 205.25 | 36.78 | 17.48 | 7517.1 | 0.48 | 0.72 | 1.21 | 0.48 | 1 | 10
9 | 100 | CONCLUIDO | 9.4854 | 10.54 | 7.13 | 18.6 | 0.29 | 23 | 198.27 | 54.38 | 3.25 | 21 | 40.64 | 24687.06 | 98.32 | 205.11 | 35.28 | 17.48 | 6775.17 | 0.5 | 0.72 | 1.2 | 0.43 | 1 | 10
10 | 100 | CONCLUIDO | 9.5854 | 10.43 | 7.1 | 20.28 | 0.31 | 21 | 198.66 | 54.38 | 3.5 | 19 | 40.78 | 24735.17 | 97.64 | 205.12 | 34.25 | 17.48 | 6273.62 | 0.51 | 0.73 | 1.2 | 0.4 | 1 | 10
11 | 100 | CONCLUIDO | 9.6466 | 10.37 | 7.07 | 21.22 | 0.33 | 20 | 199.05 | 54.38 | 3.75 | 18 | 40.92 | 24783.33 | 97.13 | 205.12 | 33.47 | 17.48 | 5888.01 | 0.52 | 0.73 | 1.19 | 0.37 | 1 | 10
12 | 100 | CONCLUIDO | 9.6837 | 10.33 | 7.07 | 22.33 | 0.36 | 19 | 199.44 | 54.38 | 4 | 17 | 41.06 | 24831.54 | 97.09 | 205.12 | 33.27 | 17.48 | 5792.83 | 0.53 | 0.73 | 1.2 | 0.37 | 1 | 10
13 | 100 | CONCLUIDO | 9.7374 | 10.27 | 7.05 | 23.51 | 0.38 | 18 | 199.83 | 54.38 | 4.25 | 16 | 41.2 | 24879.79 | 96.59 | 205.12 | 32.54 | 17.48 | 5431.76 | 0.54 | 0.73 | 1.2 | 0.35 | 1 | 10
14 | 100 | CONCLUIDO | 9.8002 | 10.2 | 7.03 | 24.8 | 0.4 | 17 | 200.22 | 54.38 | 4.5 | 15 | 41.35 | 24928.09 | 96.12 | 205.12 | 31.85 | 17.48 | 5092.65 | 0.55 | 0.73 | 1.19 | 0.32 | 1 | 10
15 | 100 | CONCLUIDO | 9.8449 | 10.16 | 7.02 | 26.32 | 0.42 | 16 | 200.61 | 54.38 | 4.75 | 14 | 41.49 | 24976.45 | 95.81 | 205.1 | 31.68 | 17.48 | 5010.85 | 0.55 | 0.73 | 1.19 | 0.32 | 1 | 10
16 | 100 | CONCLUIDO | 9.9253 | 10.08 | 6.98 | 27.9 | 0.44 | 15 | 201.01 | 54.38 | 5 | 13 | 41.63 | 25024.84 | 95.18 | 205.12 | 30.42 | 17.48 | 4386.6 | 0.57 | 0.74 | 1.19 | 0.27 | 1 | 10
17 | 100 | CONCLUIDO | 9.9806 | 10.02 | 6.96 | 29.82 | 0.46 | 14 | 201.4 | 54.38 | 5.25 | 12 | 41.77 | 25073.29 | 94.66 | 205.12 | 29.79 | 17.48 | 4075.68 | 0.59 | 0.74 | 1.19 | 0.26 | 1 | 10
18 | 100 | CONCLUIDO | 9.9831 | 10.02 | 6.96 | 29.81 | 0.48 | 14 | 201.79 | 54.38 | 5.5 | 12 | 41.92 | 25121.79 | 94.46 | 205.11 | 29.74 | 17.48 | 4050.08 | 0.59 | 0.74 | 1.19 | 0.25 | 1 | 10
19 | 100 | CONCLUIDO | 10.039 | 9.96 | 6.94 | 32.03 | 0.51 | 13 | 202.19 | 54.38 | 5.75 | 11 | 42.06 | 25170.34 | 94 | 205.1 | 29.26 | 17.48 | 3814.52 | 0.6 | 0.74 | 1.18 | 0.24 | 1 | 10
20 | 100 | CONCLUIDO | 10.0396 | 9.96 | 6.94 | 32.02 | 0.53 | 13 | 202.58 | 54.38 | 6 | 11 | 42.2 | 25218.93 | 93.8 | 205.11 | 29.32 | 17.48 | 3848.94 | 0.6 | 0.74 | 1.18 | 0.24 | 1 | 10
21 | 100 | CONCLUIDO | 10.0846 | 9.92 | 6.93 | 34.66 | 0.55 | 12 | 202.98 | 54.38 | 6.25 | 10 | 42.35 | 25267.7 | 93.85 | 205.11 | 29.13 | 17.48 | 3754.51 | 0.6 | 0.74 | 1.18 | 0.23 | 1 | 10
22 | 100 | CONCLUIDO | 10.0956 | 9.91 | 6.92 | 34.61 | 0.57 | 12 | 203.37 | 54.38 | 6.5 | 10 | 42.49 | 25316.39 | 93.46 | 205.12 | 28.75 | 17.48 | 3567.19 | 0.61 | 0.74 | 1.18 | 0.22 | 1 | 10
23 | 100 | CONCLUIDO | 10.1701 | 9.83 | 6.89 | 37.57 | 0.59 | 11 | 203.77 | 54.38 | 6.75 | 9 | 42.64 | 25365.14 | 92.75 | 205.12 | 27.75 | 17.48 | 3073.37 | 0.63 | 0.75 | 1.18 | 0.19 | 1 | 10
24 | 100 | CONCLUIDO | 10.156 | 9.85 | 6.9 | 37.65 | 0.61 | 11 | 204.16 | 54.38 | 7 | 9 | 42.78 | 25413.94 | 92.98 | 205.1 | 28.04 | 17.48 | 3219.06 | 0.62 | 0.75 | 1.18 | 0.2 | 1 | 10
25 | 100 | CONCLUIDO | 10.1729 | 9.83 | 6.89 | 37.56 | 0.63 | 11 | 204.56 | 54.38 | 7.25 | 9 | 42.93 | 25462.78 | 92.51 | 205.1 | 27.61 | 17.48 | 3003.65 | 0.63 | 0.75 | 1.18 | 0.18 | 1 | 10
26 | 100 | CONCLUIDO | 10.2244 | 9.78 | 6.88 | 41.25 | 0.65 | 10 | 204.95 | 54.38 | 7.5 | 8 | 43.08 | 25511.67 | 92.28 | 205.11 | 27.09 | 17.48 | 2748.1 | 0.65 | 0.75 | 1.18 | 0.17 | 1 | 10
27 | 100 | CONCLUIDO | 10.2203 | 9.78 | 6.88 | 41.27 | 0.67 | 10 | 205.35 | 54.38 | 7.75 | 8 | 43.22 | 25560.62 | 92.39 | 205.1 | 27.44 | 17.48 | 2922.6 | 0.64 | 0.75 | 1.18 | 0.18 | 1 | 10
28 | 100 | CONCLUIDO | 10.2281 | 9.78 | 6.87 | 41.23 | 0.69 | 10 | 205.75 | 54.38 | 8 | 8 | 43.37 | 25609.61 | 91.86 | 205.1 | 27.03 | 17.48 | 2718.55 | 0.65 | 0.75 | 1.18 | 0.17 | 1 | 10
29 | 100 | CONCLUIDO | 10.2819 | 9.73 | 6.86 | 45.73 | 0.71 | 9 | 206.15 | 54.38 | 8.25 | 7 | 43.52 | 25658.66 | 91.42 | 205.15 | 26.76 | 17.48 | 2588.18 | 0.65 | 0.75 | 1.18 | 0.16 | 1 | 10
30 | 100 | CONCLUIDO | 10.2825 | 9.73 | 6.86 | 45.72 | 0.73 | 9 | 206.54 | 54.38 | 8.5 | 7 | 43.67 | 25707.76 | 91.56 | 205.1 | 26.79 | 17.48 | 2600.13 | 0.65 | 0.75 | 1.18 | 0.16 | 1 | 10
31 | 100 | CONCLUIDO | 10.2775 | 9.73 | 6.86 | 45.76 | 0.75 | 9 | 206.94 | 54.38 | 8.75 | 7 | 43.81 | 25756.9 | 91.4 | 205.1 | 26.98 | 17.48 | 2697.44 | 0.65 | 0.75 | 1.18 | 0.16 | 1 | 10
32 | 100 | CONCLUIDO | 10.2781 | 9.73 | 6.86 | 45.75 | 0.77 | 9 | 207.34 | 54.38 | 9 | 7 | 43.96 | 25806.1 | 91.01 | 205.11 | 26.82 | 17.48 | 2619.04 | 0.65 | 0.75 | 1.18 | 0.16 | 1 | 10
33 | 100 | CONCLUIDO | 10.3448 | 9.67 | 6.84 | 51.29 | 0.79 | 8 | 207.74 | 54.38 | 9.25 | 6 | 44.11 | 25855.35 | 90.25 | 205.1 | 26.21 | 17.48 | 2317.67 | 0.67 | 0.75 | 1.17 | 0.14 | 1 | 10
34 | 100 | CONCLUIDO | 10.349 | 9.66 | 6.83 | 51.26 | 0.81 | 8 | 208.14 | 54.38 | 9.5 | 6 | 44.26 | 25904.65 | 90.51 | 205.1 | 25.98 | 17.48 | 2202.43 | 0.67 | 0.75 | 1.18 | 0.13 | 1 | 10
35 | 100 | CONCLUIDO | 10.3487 | 9.66 | 6.84 | 51.26 | 0.83 | 8 | 208.54 | 54.38 | 9.75 | 6 | 44.41 | 25954 | 90.37 | 205.1 | 25.93 | 17.48 | 2177.1 | 0.67 | 0.75 | 1.18 | 0.13 | 1 | 10
36 | 100 | CONCLUIDO | 10.3436 | 9.67 | 6.84 | 51.3 | 0.85 | 8 | 208.94 | 54.38 | 10 | 6 | 44.56 | 26003.41 | 90.41 | 205.1 | 26.13 | 17.48 | 2277.3 | 0.67 | 0.75 | 1.18 | 0.14 | 1 | 10
37 | 100 | CONCLUIDO | 10.3469 | 9.66 | 6.84 | 51.28 | 0.87 | 8 | 209.34 | 54.38 | 10.25 | 6 | 44.71 | 26052.86 | 89.96 | 205.1 | 26.1 | 17.48 | 2264.26 | 0.67 | 0.75 | 1.18 | 0.14 | 1 | 10
38 | 100 | CONCLUIDO | 10.3511 | 9.66 | 6.83 | 51.25 | 0.89 | 8 | 209.74 | 54.38 | 10.5 | 6 | 44.87 | 26102.37 | 89.61 | 205.1 | 25.97 | 17.48 | 2196.76 | 0.67 | 0.75 | 1.17 | 0.13 | 1 | 10
39 | 100 | CONCLUIDO | 10.4134 | 9.6 | 6.81 | 58.41 | 0.91 | 7 | 210.14 | 54.38 | 10.75 | 5 | 45.02 | 26151.93 | 89.13 | 205.12 | 25.31 | 17.48 | 1870.39 | 0.69 | 0.76 | 1.17 | 0.11 | 1 | 10
40 | 100 | CONCLUIDO | 10.4064 | 9.61 | 6.82 | 58.46 | 0.93 | 7 | 210.55 | 54.38 | 11 | 5 | 45.17 | 26201.54 | 89.19 | 205.11 | 25.47 | 17.48 | 1950.78 | 0.69 | 0.75 | 1.18 | 0.12 | 1 | 10
41 | 100 | CONCLUIDO | 10.4131 | 9.6 | 6.81 | 58.41 | 0.95 | 7 | 210.95 | 54.38 | 11.25 | 5 | 45.32 | 26251.2 | 89.22 | 205.1 | 25.46 | 17.48 | 1948.64 | 0.69 | 0.76 | 1.17 | 0.11 | 1 | 10
42 | 100 | CONCLUIDO | 10.4064 | 9.61 | 6.82 | 58.46 | 0.97 | 7 | 211.35 | 54.38 | 11.5 | 5 | 45.48 | 26300.92 | 89.32 | 205.11 | 25.68 | 17.48 | 2055.49 | 0.68 | 0.75 | 1.17 | 0.12 | 1 | 10
43 | 100 | CONCLUIDO | 10.4076 | 9.61 | 6.82 | 58.45 | 0.99 | 7 | 211.76 | 54.38 | 11.75 | 5 | 45.63 | 26350.68 | 89.2 | 205.1 | 25.54 | 17.48 | 1988.82 | 0.68 | 0.75 | 1.17 | 0.12 | 1 | 10
44 | 100 | CONCLUIDO | 10.3959 | 9.62 | 6.83 | 58.55 | 1 | 7 | 212.16 | 54.38 | 12 | 5 | 45.78 | 26400.51 | 89.05 | 205.11 | 25.87 | 17.48 | 2153.08 | 0.68 | 0.75 | 1.18 | 0.13 | 1 | 10
45 | 100 | CONCLUIDO | 10.4082 | 9.61 | 6.82 | 58.45 | 1.02 | 7 | 212.56 | 54.38 | 12.25 | 5 | 45.94 | 26450.38 | 88.54 | 205.1 | 25.6 | 17.48 | 2018.22 | 0.68 | 0.75 | 1.17 | 0.12 | 1 | 10
46 | 100 | CONCLUIDO | 10.4028 | 9.61 | 6.82 | 58.49 | 1.04 | 7 | 212.97 | 54.38 | 12.5 | 5 | 46.09 | 26500.31 | 88.26 | 205.1 | 25.58 | 17.48 | 2009 | 0.68 | 0.75 | 1.18 | 0.12 | 1 | 10
47 | 100 | CONCLUIDO | 10.4746 | 9.55 | 6.8 | 67.97 | 1.06 | 6 | 213.37 | 54.38 | 12.75 | 4 | 46.25 | 26550.29 | 87.79 | 205.1 | 24.71 | 17.48 | 1577.49 | 0.71 | 0.76 | 1.18 | 0.1 | 1 | 10
48 | 100 | CONCLUIDO | 10.4736 | 9.55 | 6.8 | 67.98 | 1.08 | 6 | 213.78 | 54.38 | 13 | 4 | 46.4 | 26600.32 | 87.84 | 205.1 | 24.82 | 17.48 | 1632.83 | 0.7 | 0.76 | 1.17 | 0.1 | 1 | 10
49 | 100 | CONCLUIDO | 10.4688 | 9.55 | 6.8 | 68.02 | 1.1 | 6 | 214.19 | 54.38 | 13.25 | 4 | 46.56 | 26650.41 | 87.92 | 205.1 | 25 | 17.48 | 1723.03 | 0.7 | 0.76 | 1.17 | 0.1 | 1 | 10
50 | 100 | CONCLUIDO | 10.4712 | 9.55 | 6.8 | 68 | 1.12 | 6 | 214.59 | 54.38 | 13.5 | 4 | 46.72 | 26700.55 | 87.81 | 205.1 | 24.9 | 17.48 | 1672.03 | 0.7 | 0.76 | 1.17 | 0.1 | 1 | 10
51 | 100 | CONCLUIDO | 10.4846 | 9.54 | 6.79 | 67.88 | 1.14 | 6 | 215 | 54.38 | 13.75 | 4 | 46.87 | 26750.75 | 87.86 | 205.1 | 24.55 | 17.48 | 1495.26 | 0.71 | 0.76 | 1.17 | 0.09 | 1 | 10
52 | 100 | CONCLUIDO | 10.4822 | 9.54 | 6.79 | 67.9 | 1.15 | 6 | 215.41 | 54.38 | 14 | 4 | 47.03 | 26801 | 87.68 | 205.1 | 24.52 | 17.48 | 1479.97 | 0.71 | 0.76 | 1.17 | 0.09 | 1 | 10
53 | 100 | CONCLUIDO | 10.4791 | 9.54 | 6.79 | 67.93 | 1.17 | 6 | 215.82 | 54.38 | 14.25 | 4 | 47.19 | 26851.31 | 87.43 | 205.1 | 24.59 | 17.48 | 1516.05 | 0.71 | 0.76 | 1.17 | 0.09 | 1 | 10
54 | 100 | CONCLUIDO | 10.4715 | 9.55 | 6.8 | 68 | 1.19 | 6 | 216.22 | 54.38 | 14.5 | 4 | 47.35 | 26901.66 | 87.45 | 205.1 | 24.9 | 17.48 | 1672.85 | 0.7 | 0.76 | 1.17 | 0.1 | 1 | 10
55 | 100 | CONCLUIDO | 10.4764 | 9.55 | 6.8 | 67.95 | 1.21 | 6 | 216.63 | 54.38 | 14.75 | 4 | 47.51 | 26952.08 | 86.98 | 205.1 | 24.8 | 17.48 | 1623.25 | 0.7 | 0.76 | 1.17 | 0.09 | 1 | 10
56 | 100 | CONCLUIDO | 10.473 | 9.55 | 6.8 | 67.98 | 1.23 | 6 | 217.04 | 54.38 | 15 | 4 | 47.66 | 27002.55 | 86.57 | 205.1 | 24.81 | 17.48 | 1626.81 | 0.7 | 0.76 | 1.17 | 0.1 | 1 | 10
57 | 100 | CONCLUIDO | 10.4688 | 9.55 | 6.8 | 68.02 | 1.25 | 6 | 217.45 | 54.38 | 15.25 | 4 | 47.82 | 27053.07 | 86.5 | 205.11 | 25.04 | 17.48 | 1740.18 | 0.7 | 0.76 | 1.17 | 0.1 | 1 | 10
58 | 100 | CONCLUIDO | 10.534 | 9.49 | 6.78 | 81.38 | 1.26 | 5 | 217.86 | 54.38 | 15.5 | 3 | 47.98 | 27103.65 | 85.8 | 205.11 | 24.43 | 17.48 | 1442.59 | 0.72 | 0.76 | 1.17 | 0.08 | 1 | 10
59 | 100 | CONCLUIDO | 10.5396 | 9.49 | 6.78 | 81.32 | 1.28 | 5 | 218.27 | 54.38 | 15.75 | 3 | 48.15 | 27154.29 | 85.95 | 205.1 | 24.33 | 17.48 | 1393.47 | 0.72 | 0.76 | 1.17 | 0.08 | 1 | 10
60 | 100 | CONCLUIDO | 10.5316 | 9.5 | 6.78 | 81.41 | 1.3 | 5 | 218.68 | 54.38 | 16 | 3 | 48.31 | 27204.98 | 86.12 | 205.1 | 24.37 | 17.48 | 1411.33 | 0.72 | 0.76 | 1.17 | 0.08 | 1 | 10
61 | 100 | CONCLUIDO | 10.5319 | 9.49 | 6.78 | 81.41 | 1.32 | 5 | 219.09 | 54.38 | 16.25 | 3 | 48.47 | 27255.72 | 86.02 | 205.11 | 24.47 | 17.48 | 1462.1 | 0.71 | 0.76 | 1.17 | 0.08 | 1 | 10
62 | 100 | CONCLUIDO | 10.5359 | 9.49 | 6.78 | 81.36 | 1.34 | 5 | 219.51 | 54.38 | 16.5 | 3 | 48.63 | 27306.53 | 85.81 | 205.1 | 24.3 | 17.48 | 1379.18 | 0.72 | 0.76 | 1.17 | 0.08 | 1 | 10
63 | 100 | CONCLUIDO | 10.5303 | 9.5 | 6.79 | 81.42 | 1.35 | 5 | 219.92 | 54.38 | 16.75 | 3 | 48.79 | 27357.38 | 85.88 | 205.1 | 24.42 | 17.48 | 1437.11 | 0.72 | 0.76 | 1.17 | 0.08 | 1 | 10
64 | 100 | CONCLUIDO | 10.5343 | 9.49 | 6.78 | 81.38 | 1.37 | 5 | 220.33 | 54.38 | 17 | 3 | 48.95 | 27408.3 | 85.86 | 205.1 | 24.38 | 17.48 | 1415.37 | 0.72 | 0.76 | 1.17 | 0.08 | 1 | 10
65 | 100 | CONCLUIDO | 10.5368 | 9.49 | 6.78 | 81.35 | 1.39 | 5 | 220.74 | 54.38 | 17.25 | 3 | 49.12 | 27459.27 | 85.57 | 205.1 | 24.37 | 17.48 | 1414.31 | 0.72 | 0.76 | 1.17 | 0.08 | 1 | 10
66 | 100 | CONCLUIDO | 10.5337 | 9.49 | 6.78 | 81.39 | 1.41 | 5 | 221.16 | 54.38 | 17.5 | 3 | 49.28 | 27510.3 | 85.65 | 205.1 | 24.42 | 17.48 | 1436.93 | 0.72 | 0.76 | 1.17 | 0.08 | 1 | 10
67 | 100 | CONCLUIDO | 10.5349 | 9.49 | 6.78 | 81.37 | 1.42 | 5 | 221.57 | 54.38 | 17.75 | 3 | 49.45 | 27561.39 | 85.57 | 205.15 | 24.27 | 17.48 | 1361.99 | 0.72 | 0.76 | 1.17 | 0.08 | 1 | 10
68 | 100 | CONCLUIDO | 10.5371 | 9.49 | 6.78 | 81.35 | 1.44 | 5 | 221.99 | 54.38 | 18 | 3 | 49.61 | 27612.53 | 85.08 | 205.1 | 24.2 | 17.48 | 1324.69 | 0.72 | 0.76 | 1.17 | 0.08 | 1 | 10
69 | 100 | CONCLUIDO | 10.5491 | 9.48 | 6.77 | 81.22 | 1.46 | 5 | 222.4 | 54.38 | 18.25 | 3 | 49.78 | 27663.85 | 84.57 | 205.11 | 23.9 | 17.48 | 1177.15 | 0.73 | 0.76 | 1.17 | 0.07 | 1 | 10
70 | 100 | CONCLUIDO | 10.543 | 9.48 | 6.77 | 81.29 | 1.48 | 5 | 222.82 | 54.38 | 18.5 | 3 | 49.94 | 27715.11 | 84.18 | 205.1 | 24.16 | 17.48 | 1308.37 | 0.72 | 0.76 | 1.17 | 0.07 | 1 | 10
71 | 100 | CONCLUIDO | 10.5371 | 9.49 | 6.78 | 81.35 | 1.49 | 5 | 223.23 | 54.38 | 18.75 | 3 | 50.11 | 27766.43 | 83.83 | 205.1 | 24.29 | 17.48 | 1372.3 | 0.72 | 0.76 | 1.17 | 0.08 | 1 | 10
72 | 100 | CONCLUIDO | 10.5414 | 9.49 | 6.78 | 81.3 | 1.51 | 5 | 223.65 | 54.38 | 19 | 3 | 50.27 | 27817.81 | 83.41 | 205.1 | 24.19 | 17.48 | 1321.66 | 0.72 | 0.76 | 1.17 | 0.07 | 1 | 10
73 | 100 | CONCLUIDO | 10.5427 | 9.49 | 6.77 | 81.29 | 1.53 | 5 | 224.07 | 54.38 | 19.25 | 3 | 50.44 | 27869.24 | 83.03 | 205.1 | 24.13 | 17.48 | 1294.19 | 0.72 | 0.76 | 1.17 | 0.07 | 1 | 10
74 | 100 | CONCLUIDO | 10.542 | 9.49 | 6.77 | 81.3 | 1.54 | 5 | 224.49 | 54.38 | 19.5 | 3 | 50.61 | 27920.73 | 82.79 | 205.1 | 24.08 | 17.48 | 1265.27 | 0.73 | 0.76 | 1.17 | 0.07 | 1 | 10
75 | 100 | CONCLUIDO | 10.6073 | 9.43 | 6.76 | 101.33 | 1.56 | 4 | 224.9 | 54.38 | 19.75 | 2 | 50.78 | 27972.28 | 82.32 | 205.1 | 23.52 | 17.48 | 991.87 | 0.74 | 0.76 | 1.17 | 0.05 | 1 | 10
76 | 100 | CONCLUIDO | 10.606 | 9.43 | 6.76 | 101.35 | 1.58 | 4 | 225.32 | 54.38 | 20 | 2 | 50.95 | 28023.89 | 82.37 | 205.1 | 23.52 | 17.48 | 990.22 | 0.74 | 0.76 | 1.17 | 0.05 | 1 | 10
77 | 100 | CONCLUIDO | 10.6001 | 9.43 | 6.76 | 101.42 | 1.59 | 4 | 225.74 | 54.38 | 20.25 | 2 | 51.11 | 28075.56 | 82.46 | 205.1 | 23.69 | 17.48 | 1076.46 | 0.74 | 0.76 | 1.17 | 0.06 | 1 | 10
78 | 100 | CONCLUIDO | 10.6004 | 9.43 | 6.76 | 101.42 | 1.61 | 4 | 226.16 | 54.38 | 20.5 | 2 | 51.28 | 28127.29 | 82.72 | 205.1 | 23.67 | 17.48 | 1067.72 | 0.74 | 0.76 | 1.17 | 0.06 | 1 | 10
79 | 100 | CONCLUIDO | 10.602 | 9.43 | 6.76 | 101.4 | 1.63 | 4 | 226.58 | 54.38 | 20.75 | 2 | 51.45 | 28179.08 | 82.76 | 205.1 | 23.73 | 17.48 | 1096.55 | 0.74 | 0.76 | 1.17 | 0.06 | 1 | 10
80 | 100 | CONCLUIDO | 10.606 | 9.43 | 6.76 | 101.35 | 1.64 | 4 | 227 | 54.38 | 21 | 2 | 51.62 | 28230.92 | 82.74 | 205.1 | 23.62 | 17.48 | 1043.21 | 0.74 | 0.76 | 1.17 | 0.05 | 1 | 10
81 | 100 | CONCLUIDO | 10.6113 | 9.42 | 6.75 | 101.28 | 1.66 | 4 | 227.42 | 54.38 | 21.25 | 2 | 51.8 | 28282.83 | 82.69 | 205.1 | 23.44 | 17.48 | 950.63 | 0.75 | 0.76 | 1.17 | 0.05 | 1 | 10
82 | 100 | CONCLUIDO | 10.6051 | 9.43 | 6.76 | 101.36 | 1.68 | 4 | 227.84 | 54.38 | 21.5 | 2 | 51.97 | 28334.8 | 82.97 | 205.1 | 23.55 | 17.48 | 1009.2 | 0.74 | 0.76 | 1.17 | 0.06 | 1 | 10
83 | 100 | CONCLUIDO | 10.5985 | 9.44 | 6.76 | 101.45 | 1.69 | 4 | 228.27 | 54.38 | 21.75 | 2 | 52.14 | 28386.82 | 82.85 | 205.1 | 23.69 | 17.48 | 1077.55 | 0.74 | 0.76 | 1.17 | 0.06 | 1 | 10
84 | 100 | CONCLUIDO | 10.6013 | 9.43 | 6.76 | 101.41 | 1.71 | 4 | 228.69 | 54.38 | 22 | 2 | 52.31 | 28438.91 | 82.6 | 205.1 | 23.68 | 17.48 | 1073.65 | 0.74 | 0.76 | 1.17 | 0.06 | 1 | 10
85 | 100 | CONCLUIDO | 10.606 | 9.43 | 6.76 | 101.35 | 1.73 | 4 | 229.11 | 54.38 | 22.25 | 2 | 52.48 | 28491.06 | 82.72 | 205.1 | 23.54 | 17.48 | 1003.09 | 0.74 | 0.76 | 1.17 | 0.05 | 1 | 10
86 | 100 | CONCLUIDO | 10.6041 | 9.43 | 6.76 | 101.37 | 1.74 | 4 | 229.53 | 54.38 | 22.5 | 2 | 52.66 | 28543.27 | 82.7 | 205.1 | 23.55 | 17.48 | 1005.48 | 0.74 | 0.76 | 1.17 | 0.06 | 1 | 10
87 | 100 | CONCLUIDO | 10.6038 | 9.43 | 6.76 | 101.38 | 1.76 | 4 | 229.96 | 54.38 | 22.75 | 2 | 52.83 | 28595.54 | 82.48 | 205.1 | 23.54 | 17.48 | 1002.05 | 0.74 | 0.76 | 1.17 | 0.06 | 1 | 10
88 | 100 | CONCLUIDO | 10.6023 | 9.43 | 6.76 | 101.4 | 1.77 | 4 | 230.38 | 54.38 | 23 | 2 | 53 | 28647.87 | 82.37 | 205.1 | 23.65 | 17.48 | 1058.49 | 0.74 | 0.76 | 1.17 | 0.06 | 1 | 10
89 | 100 | CONCLUIDO | 10.6138 | 9.42 | 6.75 | 101.24 | 1.79 | 4 | 230.81 | 54.38 | 23.25 | 2 | 53.18 | 28700.26 | 81.8 | 205.1 | 23.39 | 17.48 | 924.93 | 0.75 | 0.76 | 1.17 | 0.05 | 1 | 10
90 | 100 | CONCLUIDO | 10.6116 | 9.42 | 6.75 | 101.27 | 1.81 | 4 | 231.23 | 54.38 | 23.5 | 2 | 53.36 | 28752.71 | 81.76 | 205.1 | 23.41 | 17.48 | 937.91 | 0.75 | 0.76 | 1.17 | 0.05 | 1 | 10
91 | 100 | CONCLUIDO | 10.6098 | 9.43 | 6.75 | 101.3 | 1.82 | 4 | 231.66 | 54.38 | 23.75 | 2 | 53.53 | 28805.23 | 81.52 | 205.1 | 23.43 | 17.48 | 948.83 | 0.75 | 0.76 | 1.17 | 0.05 | 1 | 10
92 | 100 | CONCLUIDO | 10.6141 | 9.42 | 6.75 | 101.24 | 1.84 | 4 | 232.08 | 54.38 | 24 | 2 | 53.71 | 28857.81 | 81.03 | 205.1 | 23.35 | 17.48 | 905.42 | 0.75 | 0.76 | 1.17 | 0.05 | 1 | 10
93 | 100 | CONCLUIDO | 10.6107 | 9.42 | 6.75 | 101.28 | 1.85 | 4 | 232.51 | 54.38 | 24.25 | 2 | 53.88 | 28910.45 | 80.86 | 205.1 | 23.39 | 17.48 | 926.8 | 0.75 | 0.76 | 1.17 | 0.05 | 1 | 10
94 | 100 | CONCLUIDO | 10.6141 | 9.42 | 6.75 | 101.24 | 1.87 | 4 | 232.94 | 54.38 | 24.5 | 2 | 54.06 | 28963.15 | 80.49 | 205.1 | 23.21 | 17.48 | 837.15 | 0.75 | 0.76 | 1.17 | 0.05 | 1 | 10
95 | 100 | CONCLUIDO | 10.6185 | 9.42 | 6.75 | 101.18 | 1.89 | 4 | 233.37 | 54.38 | 24.75 | 2 | 54.24 | 29015.91 | 80.63 | 205.1 | 23.14 | 17.48 | 800.55 | 0.76 | 0.76 | 1.17 | 0.04 | 1 | 10
96 | 100 | CONCLUIDO | 10.6163 | 9.42 | 6.75 | 101.21 | 1.9 | 4 | 233.79 | 54.38 | 25 | 2 | 54.42 | 29068.74 | 80.27 | 205.1 | 23.23 | 17.48 | 848.66 | 0.75 | 0.76 | 1.17 | 0.05 | 1 | 10
97 | 100 | CONCLUIDO | 10.617 | 9.42 | 6.75 | 101.2 | 1.92 | 4 | 234.22 | 54.38 | 25.25 | 2 | 54.6 | 29121.63 | 79.78 | 205.1 | 23.18 | 17.48 | 820.25 | 0.75 | 0.76 | 1.17 | 0.04 | 1 | 10
98 | 100 | CONCLUIDO | 10.6201 | 9.42 | 6.74 | 101.16 | 1.93 | 4 | 234.65 | 54.38 | 25.5 | 2 | 54.78 | 29174.59 | 79.52 | 205.1 | 23.19 | 17.48 | 825.46 | 0.75 | 0.76 | 1.17 | 0.04 | 1 | 10
99 | 100 | CONCLUIDO | 10.6129 | 9.42 | 6.75 | 101.25 | 1.95 | 4 | 235.08 | 54.38 | 25.75 | 2 | 54.96 | 29227.61 | 79.43 | 205.1 | 23.27 | 17.48 | 866.65 | 0.75 | 0.76 | 1.17 | 0.05 | 1 | 10
100 | 100 | CONCLUIDO | 10.6129 | 9.42 | 6.75 | 101.25 | 1.96 | 4 | 235.51 | 54.38 | 26 | 2 | 55.14 | 29280.69 | 78.94 | 205.1 | 23.33 | 17.48 | 894.44 | 0.75 | 0.76 | 1.17 | 0.05 | 1 | 10
101 | 100 | CONCLUIDO | 10.6154 | 9.42 | 6.75 | 101.22 | 1.98 | 4 | 235.94 | 54.38 | 26.25 | 2 | 55.32 | 29333.84 | 78.24 | 205.1 | 23.24 | 17.48 | 853.65 | 0.75 | 0.76 | 1.17 | 0.05 | 1 | 10
102 | 100 | CONCLUIDO | 10.6141 | 9.42 | 6.75 | 101.24 | 1.99 | 4 | 236.37 | 54.38 | 26.5 | 1 | 55.5 | 29387.05 | 77.71 | 205.13 | 23.27 | 17.48 | 868.62 | 0.75 | 0.76 | 1.17 | 0.05 | 1 | 10
103 | 100 | CONCLUIDO | 10.6107 | 9.42 | 6.75 | 101.28 | 2.01 | 4 | 236.81 | 54.38 | 26.75 | 0 | 55.68 | 29440.33 | 77.87 | 205.13 | 23.27 | 17.48 | 866.41 | 0.75 | 0.76 | 1.17 | 0.05 | 1 | 10