## Sheet1
| Volume de calda [L] | STATUS | Capacidade operacional [ha/h] | Tempo de missao [h] | Tempo util [h] | Tempo por voo [min] | Autonomia Projetada [h] | N° Voos | MTOW [kg] | Massa Estrutura [kg] | Combustível [kg] | Abastecimentos | Massa gerador | Potência gerador [W] | Combustível consumido [L] | Calda cons [L] | Distância percorrida [km] | Distância Pulverizando [km] | RTL ACUMULADO[m] | EOC [km/km] | EOC [h/h] | Tempo de manobra [h] | Tempo rtl_rtw [h] | V pulv [m/s] | V desloc [m/s]
0 | 110 | CONCLUIDO | 6.6351 | 15.07 | 8.57 | 5.59 | 0.08 | 92 | 213.37 | 56.13 | 1 | 90 | 46.25 | 26550.29 | 127.05 | 205.22 | 79.99 | 17.48 | 28786.84 | 0.22 | 0.6 | 1.32 | 1.87 | 1 | 10
1 | 110 | CONCLUIDO | 7.3064 | 13.69 | 8.12 | 6.96 | 0.1 | 70 | 213.78 | 56.13 | 1.25 | 68 | 46.4 | 26600.32 | 120.15 | 205.18 | 65.72 | 17.48 | 21759.84 | 0.27 | 0.63 | 1.28 | 1.41 | 1 | 10
2 | 110 | CONCLUIDO | 7.7623 | 12.88 | 7.86 | 8.28 | 0.12 | 57 | 214.19 | 56.13 | 1.5 | 55 | 46.56 | 26650.41 | 116.24 | 205.14 | 57.87 | 17.48 | 17901.7 | 0.3 | 0.65 | 1.26 | 1.16 | 1 | 10
3 | 110 | CONCLUIDO | 8.1293 | 12.3 | 7.66 | 9.58 | 0.14 | 48 | 214.59 | 56.13 | 1.75 | 46 | 46.72 | 26700.55 | 113.15 | 205.11 | 51.83 | 17.48 | 14926.15 | 0.34 | 0.67 | 1.24 | 0.96 | 1 | 10
4 | 110 | CONCLUIDO | 8.437 | 11.85 | 7.51 | 10.99 | 0.17 | 41 | 215 | 56.13 | 2 | 39 | 46.87 | 26750.75 | 110.73 | 205.11 | 46.84 | 17.48 | 12466.97 | 0.37 | 0.69 | 1.23 | 0.8 | 1 | 10
5 | 110 | CONCLUIDO | 8.6545 | 11.55 | 7.42 | 12.37 | 0.19 | 36 | 215.41 | 56.13 | 2.25 | 34 | 47.03 | 26801 | 109.31 | 205.17 | 44.27 | 17.48 | 11207.49 | 0.39 | 0.69 | 1.22 | 0.72 | 1 | 10
6 | 110 | CONCLUIDO | 8.8635 | 11.28 | 7.32 | 13.72 | 0.21 | 32 | 215.82 | 56.13 | 2.5 | 30 | 47.19 | 26851.31 | 107.62 | 205.15 | 41.3 | 17.48 | 9740.38 | 0.42 | 0.7 | 1.21 | 0.61 | 1 | 10
7 | 110 | CONCLUIDO | 8.9993 | 11.11 | 7.27 | 15.05 | 0.23 | 29 | 216.22 | 56.13 | 2.75 | 27 | 47.35 | 26901.66 | 106.87 | 205.13 | 39.81 | 17.48 | 9013.95 | 0.44 | 0.71 | 1.21 | 0.57 | 1 | 10
8 | 110 | CONCLUIDO | 9.1118 | 10.97 | 7.22 | 16.05 | 0.25 | 27 | 216.63 | 56.13 | 3 | 25 | 47.51 | 26952.08 | 105.93 | 205.13 | 38.18 | 17.48 | 8205.24 | 0.46 | 0.71 | 1.2 | 0.52 | 1 | 10
9 | 110 | CONCLUIDO | 9.2251 | 10.84 | 7.17 | 17.21 | 0.27 | 25 | 217.04 | 56.13 | 3.25 | 23 | 47.66 | 27002.55 | 105.06 | 205.12 | 36.37 | 17.48 | 7311.32 | 0.48 | 0.72 | 1.21 | 0.47 | 1 | 10
10 | 110 | CONCLUIDO | 9.3153 | 10.74 | 7.15 | 18.66 | 0.29 | 23 | 217.45 | 56.13 | 3.5 | 21 | 47.82 | 27053.07 | 104.72 | 205.12 | 35.73 | 17.48 | 6999.5 | 0.49 | 0.72 | 1.2 | 0.45 | 1 | 10
11 | 110 | CONCLUIDO | 9.4456 | 10.59 | 7.09 | 20.25 | 0.31 | 21 | 217.86 | 56.13 | 3.75 | 19 | 47.98 | 27103.65 | 103.56 | 205.14 | 33.88 | 17.48 | 6088.41 | 0.52 | 0.73 | 1.19 | 0.38 | 1 | 10
12 | 110 | CONCLUIDO | 9.4997 | 10.53 | 7.07 | 21.21 | 0.33 | 20 | 218.27 | 56.13 | 4 | 18 | 48.15 | 27154.29 | 103.15 | 205.15 | 33.25 | 17.48 | 5778.83 | 0.53 | 0.73 | 1.19 | 0.37 | 1 | 10
13 | 110 | CONCLUIDO | 9.5369 | 10.49 | 7.07 | 22.33 | 0.35 | 19 | 218.68 | 56.13 | 4.25 | 17 | 48.31 | 27204.98 | 103.16 | 205.13 | 33.26 | 17.48 | 5789.18 | 0.53 | 0.73 | 1.2 | 0.37 | 1 | 10
14 | 110 | CONCLUIDO | 9.5972 | 10.42 | 7.05 | 23.49 | 0.36 | 18 | 219.09 | 56.13 | 4.5 | 16 | 48.47 | 27255.72 | 102.54 | 205.12 | 32.35 | 17.48 | 5338.01 | 0.54 | 0.73 | 1.2 | 0.34 | 1 | 10
15 | 110 | CONCLUIDO | 9.6585 | 10.35 | 7.02 | 24.79 | 0.38 | 17 | 219.51 | 56.13 | 4.75 | 15 | 48.63 | 27306.53 | 102.08 | 205.13 | 31.83 | 17.48 | 5079.44 | 0.55 | 0.73 | 1.19 | 0.32 | 1 | 10
16 | 110 | CONCLUIDO | 9.7053 | 10.3 | 7.02 | 26.31 | 0.4 | 16 | 219.92 | 56.13 | 5 | 14 | 48.79 | 27357.39 | 101.86 | 205.12 | 31.55 | 17.48 | 4948.79 | 0.55 | 0.73 | 1.19 | 0.31 | 1 | 10
17 | 110 | CONCLUIDO | 9.7704 | 10.24 | 6.99 | 27.96 | 0.42 | 15 | 220.33 | 56.13 | 5.25 | 13 | 48.95 | 27408.3 | 101.33 | 205.13 | 30.88 | 17.48 | 4615.32 | 0.57 | 0.74 | 1.19 | 0.29 | 1 | 10
18 | 110 | CONCLUIDO | 9.7887 | 10.22 | 6.97 | 27.88 | 0.44 | 15 | 220.74 | 56.13 | 5.5 | 13 | 49.12 | 27459.27 | 100.9 | 205.12 | 30.26 | 17.48 | 4309.14 | 0.58 | 0.74 | 1.18 | 0.27 | 1 | 10
19 | 110 | CONCLUIDO | 9.8452 | 10.16 | 6.95 | 29.8 | 0.46 | 14 | 221.16 | 56.13 | 5.75 | 12 | 49.28 | 27510.3 | 100.61 | 205.11 | 29.67 | 17.48 | 4015.5 | 0.59 | 0.74 | 1.19 | 0.25 | 1 | 10
20 | 110 | CONCLUIDO | 9.898 | 10.1 | 6.94 | 32.04 | 0.48 | 13 | 221.57 | 56.13 | 6 | 11 | 49.45 | 27561.39 | 100.22 | 205.11 | 29.28 | 17.48 | 3828.71 | 0.6 | 0.74 | 1.19 | 0.24 | 1 | 10
21 | 110 | CONCLUIDO | 9.9013 | 10.1 | 6.94 | 32.02 | 0.5 | 13 | 221.99 | 56.13 | 6.25 | 11 | 49.61 | 27612.53 | 100.07 | 205.1 | 29.13 | 17.48 | 3754.06 | 0.6 | 0.74 | 1.19 | 0.24 | 1 | 10
22 | 110 | CONCLUIDO | 9.9613 | 10.04 | 6.92 | 34.6 | 0.52 | 12 | 222.4 | 56.13 | 6.5 | 10 | 49.78 | 27663.85 | 99.56 | 205.11 | 28.6 | 17.48 | 3490.87 | 0.61 | 0.74 | 1.18 | 0.22 | 1 | 10
23 | 110 | CONCLUIDO | 9.9505 | 10.05 | 6.93 | 34.65 | 0.54 | 12 | 222.82 | 56.13 | 6.75 | 10 | 49.94 | 27715.11 | 99.76 | 205.1 | 29.07 | 17.48 | 3724.55 | 0.6 | 0.74 | 1.18 | 0.23 | 1 | 10
24 | 110 | CONCLUIDO | 9.9607 | 10.04 | 6.92 | 34.6 | 0.56 | 12 | 223.23 | 56.13 | 7 | 10 | 50.11 | 27766.43 | 99.51 | 205.1 | 28.68 | 17.48 | 3532.14 | 0.61 | 0.74 | 1.18 | 0.22 | 1 | 10
25 | 110 | CONCLUIDO | 10.0371 | 9.96 | 6.89 | 37.56 | 0.58 | 11 | 223.65 | 56.13 | 7.25 | 9 | 50.27 | 27817.81 | 98.77 | 205.11 | 27.56 | 17.48 | 2977.64 | 0.63 | 0.75 | 1.18 | 0.18 | 1 | 10
26 | 110 | CONCLUIDO | 10.029 | 9.97 | 6.89 | 37.6 | 0.59 | 11 | 224.07 | 56.13 | 7.5 | 9 | 50.44 | 27869.24 | 98.87 | 205.1 | 28 | 17.48 | 3198.57 | 0.62 | 0.75 | 1.18 | 0.19 | 1 | 10
27 | 110 | CONCLUIDO | 10.0334 | 9.97 | 6.89 | 37.58 | 0.61 | 11 | 224.49 | 56.13 | 7.75 | 9 | 50.61 | 27920.73 | 98.78 | 205.11 | 27.73 | 17.48 | 3063.67 | 0.63 | 0.75 | 1.18 | 0.19 | 1 | 10
28 | 110 | CONCLUIDO | 10.0908 | 9.91 | 6.88 | 41.25 | 0.63 | 10 | 224.9 | 56.13 | 8 | 8 | 50.78 | 27972.28 | 98.39 | 205.1 | 27.12 | 17.48 | 2762.05 | 0.64 | 0.75 | 1.18 | 0.17 | 1 | 10
29 | 110 | CONCLUIDO | 10.0888 | 9.91 | 6.88 | 41.26 | 0.65 | 10 | 225.32 | 56.13 | 8.25 | 8 | 50.95 | 28023.89 | 98.52 | 205.1 | 27.43 | 17.48 | 2916.96 | 0.64 | 0.75 | 1.18 | 0.17 | 1 | 10
30 | 110 | CONCLUIDO | 10.0965 | 9.9 | 6.87 | 41.22 | 0.67 | 10 | 225.74 | 56.13 | 8.5 | 8 | 51.11 | 28075.56 | 98.04 | 205.15 | 27.2 | 17.48 | 2802.76 | 0.64 | 0.75 | 1.17 | 0.17 | 1 | 10
31 | 110 | CONCLUIDO | 10.1477 | 9.85 | 6.86 | 45.74 | 0.69 | 9 | 226.16 | 56.13 | 8.75 | 7 | 51.28 | 28127.29 | 97.62 | 205.1 | 26.89 | 17.48 | 2652.04 | 0.65 | 0.75 | 1.18 | 0.16 | 1 | 10
32 | 110 | CONCLUIDO | 10.1474 | 9.85 | 6.86 | 45.75 | 0.71 | 9 | 226.58 | 56.13 | 9 | 7 | 51.45 | 28179.08 | 97.8 | 205.1 | 26.77 | 17.48 | 2590.7 | 0.65 | 0.75 | 1.18 | 0.16 | 1 | 10
33 | 110 | CONCLUIDO | 10.1423 | 9.86 | 6.87 | 45.78 | 0.72 | 9 | 227 | 56.13 | 9.25 | 7 | 51.62 | 28230.92 | 97.73 | 205.1 | 26.99 | 17.48 | 2700.97 | 0.65 | 0.75 | 1.18 | 0.17 | 1 | 10
34 | 110 | CONCLUIDO | 10.1488 | 9.85 | 6.86 | 45.74 | 0.74 | 9 | 227.42 | 56.13 | 9.5 | 7 | 51.8 | 28282.83 | 97.29 | 205.1 | 26.71 | 17.48 | 2562.55 | 0.65 | 0.75 | 1.18 | 0.16 | 1 | 10
35 | 110 | CONCLUIDO | 10.1408 | 9.86 | 6.87 | 45.79 | 0.76 | 9 | 227.84 | 56.13 | 9.75 | 7 | 51.97 | 28334.8 | 97.22 | 205.1 | 26.97 | 17.48 | 2693.53 | 0.65 | 0.75 | 1.18 | 0.17 | 1 | 10
36 | 110 | CONCLUIDO | 10.2087 | 9.8 | 6.84 | 51.34 | 0.78 | 8 | 228.27 | 56.13 | 10 | 6 | 52.14 | 28386.82 | 96.65 | 205.11 | 26.33 | 17.48 | 2378.84 | 0.66 | 0.75 | 1.18 | 0.14 | 1 | 10
37 | 110 | CONCLUIDO | 10.2139 | 9.79 | 6.84 | 51.3 | 0.8 | 8 | 228.69 | 56.13 | 10.25 | 6 | 52.31 | 28438.91 | 96.92 | 205.1 | 26.07 | 17.48 | 2247.61 | 0.67 | 0.75 | 1.18 | 0.14 | 1 | 10
38 | 110 | CONCLUIDO | 10.2206 | 9.78 | 6.83 | 51.25 | 0.81 | 8 | 229.11 | 56.13 | 10.5 | 6 | 52.48 | 28491.06 | 96.56 | 205.1 | 25.89 | 17.48 | 2157.86 | 0.68 | 0.75 | 1.18 | 0.13 | 1 | 10
39 | 110 | CONCLUIDO | 10.2148 | 9.79 | 6.84 | 51.29 | 0.83 | 8 | 229.53 | 56.13 | 10.75 | 6 | 52.66 | 28543.27 | 96.55 | 205.1 | 26.18 | 17.48 | 2300.08 | 0.67 | 0.75 | 1.18 | 0.14 | 1 | 10
40 | 110 | CONCLUIDO | 10.2148 | 9.79 | 6.84 | 51.29 | 0.85 | 8 | 229.96 | 56.13 | 11 | 6 | 52.83 | 28595.54 | 96.27 | 205.1 | 26.14 | 17.48 | 2280.98 | 0.67 | 0.75 | 1.18 | 0.14 | 1 | 10
41 | 110 | CONCLUIDO | 10.2232 | 9.78 | 6.83 | 51.23 | 0.87 | 8 | 230.38 | 56.13 | 11.25 | 6 | 53 | 28647.87 | 95.83 | 205.1 | 25.94 | 17.48 | 2179.48 | 0.67 | 0.75 | 1.17 | 0.13 | 1 | 10
42 | 110 | CONCLUIDO | 10.2878 | 9.72 | 6.81 | 58.39 | 0.89 | 7 | 230.81 | 56.13 | 11.5 | 5 | 53.18 | 28700.26 | 95.37 | 205.1 | 25.28 | 17.48 | 1856.53 | 0.69 | 0.76 | 1.17 | 0.11 | 1 | 10
43 | 110 | CONCLUIDO | 10.279 | 9.73 | 6.82 | 58.46 | 0.9 | 7 | 231.23 | 56.13 | 11.75 | 5 | 53.36 | 28752.71 | 95.45 | 205.12 | 25.45 | 17.48 | 1942.09 | 0.69 | 0.75 | 1.18 | 0.12 | 1 | 10
44 | 110 | CONCLUIDO | 10.2854 | 9.72 | 6.81 | 58.41 | 0.92 | 7 | 231.66 | 56.13 | 12 | 5 | 53.53 | 28805.23 | 95.55 | 205.1 | 25.36 | 17.48 | 1897.93 | 0.69 | 0.76 | 1.17 | 0.11 | 1 | 10
45 | 110 | CONCLUIDO | 10.2763 | 9.73 | 6.82 | 58.48 | 0.94 | 7 | 232.08 | 56.13 | 12.25 | 5 | 53.71 | 28857.81 | 95.57 | 205.1 | 25.71 | 17.48 | 2070.54 | 0.68 | 0.75 | 1.17 | 0.12 | 1 | 10
46 | 110 | CONCLUIDO | 10.2766 | 9.73 | 6.82 | 58.48 | 0.96 | 7 | 232.51 | 56.13 | 12.5 | 5 | 53.88 | 28910.45 | 95.58 | 205.1 | 25.54 | 17.48 | 1985.39 | 0.68 | 0.75 | 1.18 | 0.12 | 1 | 10
47 | 110 | CONCLUIDO | 10.271 | 9.74 | 6.83 | 58.52 | 0.97 | 7 | 232.94 | 56.13 | 12.75 | 5 | 54.06 | 28963.15 | 95.6 | 205.1 | 25.86 | 17.48 | 2146.9 | 0.68 | 0.75 | 1.17 | 0.13 | 1 | 10
48 | 110 | CONCLUIDO | 10.2702 | 9.74 | 6.83 | 58.53 | 0.99 | 7 | 233.37 | 56.13 | 13 | 5 | 54.24 | 29015.91 | 95.19 | 205.11 | 25.82 | 17.48 | 2128.42 | 0.68 | 0.75 | 1.18 | 0.13 | 1 | 10
49 | 110 | CONCLUIDO | 10.2746 | 9.73 | 6.82 | 58.5 | 1.01 | 7 | 233.79 | 56.13 | 13.25 | 5 | 54.42 | 29068.74 | 94.92 | 205.1 | 25.62 | 17.48 | 2028.17 | 0.68 | 0.75 | 1.18 | 0.12 | 1 | 10
50 | 110 | CONCLUIDO | 10.3413 | 9.67 | 6.8 | 68.04 | 1.02 | 6 | 234.22 | 56.13 | 13.5 | 4 | 54.6 | 29121.64 | 94.25 | 205.1 | 24.97 | 17.48 | 1707.63 | 0.7 | 0.76 | 1.18 | 0.1 | 1 | 10
51 | 110 | CONCLUIDO | 10.3514 | 9.66 | 6.79 | 67.94 | 1.04 | 6 | 234.65 | 56.13 | 13.75 | 4 | 54.78 | 29174.59 | 94.14 | 205.11 | 24.71 | 17.48 | 1578.51 | 0.71 | 0.76 | 1.17 | 0.09 | 1 | 10
52 | 110 | CONCLUIDO | 10.346 | 9.67 | 6.8 | 67.99 | 1.06 | 6 | 235.08 | 56.13 | 14 | 4 | 54.96 | 29227.61 | 94.26 | 205.11 | 24.85 | 17.48 | 1647.87 | 0.7 | 0.76 | 1.17 | 0.1 | 1 | 10
53 | 110 | CONCLUIDO | 10.346 | 9.67 | 6.8 | 67.99 | 1.08 | 6 | 235.51 | 56.13 | 14.25 | 4 | 55.14 | 29280.69 | 94.27 | 205.1 | 24.96 | 17.48 | 1703.96 | 0.7 | 0.76 | 1.17 | 0.1 | 1 | 10
54 | 110 | CONCLUIDO | 10.3475 | 9.66 | 6.8 | 67.98 | 1.09 | 6 | 235.94 | 56.13 | 14.5 | 4 | 55.32 | 29333.84 | 94.21 | 205.1 | 24.9 | 17.48 | 1672.34 | 0.7 | 0.76 | 1.17 | 0.1 | 1 | 10
55 | 110 | CONCLUIDO | 10.3585 | 9.65 | 6.79 | 67.88 | 1.11 | 6 | 236.37 | 56.13 | 14.75 | 4 | 55.5 | 29387.05 | 94.27 | 205.1 | 24.51 | 17.48 | 1476.07 | 0.71 | 0.76 | 1.17 | 0.09 | 1 | 10
56 | 110 | CONCLUIDO | 10.3597 | 9.65 | 6.79 | 67.87 | 1.13 | 6 | 236.81 | 56.13 | 15 | 4 | 55.68 | 29440.33 | 94.12 | 205.1 | 24.51 | 17.48 | 1474.69 | 0.71 | 0.76 | 1.17 | 0.09 | 1 | 10
57 | 110 | CONCLUIDO | 10.3549 | 9.66 | 6.79 | 67.91 | 1.14 | 6 | 237.24 | 56.13 | 15.25 | 4 | 55.86 | 29493.67 | 93.85 | 205.12 | 24.62 | 17.48 | 1533.01 | 0.71 | 0.76 | 1.17 | 0.09 | 1 | 10
58 | 110 | CONCLUIDO | 10.352 | 9.66 | 6.79 | 67.94 | 1.16 | 6 | 237.67 | 56.13 | 15.5 | 4 | 56.05 | 29547.07 | 94.01 | 205.1 | 24.72 | 17.48 | 1582.85 | 0.71 | 0.76 | 1.17 | 0.09 | 1 | 10
59 | 110 | CONCLUIDO | 10.3427 | 9.67 | 6.8 | 68.03 | 1.18 | 6 | 238.11 | 56.13 | 15.75 | 4 | 56.23 | 29600.54 | 93.84 | 205.1 | 24.99 | 17.48 | 1715.97 | 0.7 | 0.76 | 1.17 | 0.1 | 1 | 10
60 | 110 | CONCLUIDO | 10.3487 | 9.66 | 6.8 | 67.97 | 1.19 | 6 | 238.54 | 56.13 | 16 | 4 | 56.41 | 29654.08 | 93.28 | 205.1 | 24.82 | 17.48 | 1630.56 | 0.7 | 0.76 | 1.17 | 0.1 | 1 | 10
61 | 110 | CONCLUIDO | 10.3502 | 9.66 | 6.8 | 67.96 | 1.21 | 6 | 238.97 | 56.13 | 16.25 | 4 | 56.6 | 29707.68 | 92.93 | 205.1 | 24.87 | 17.48 | 1655.99 | 0.7 | 0.76 | 1.17 | 0.09 | 1 | 10
62 | 110 | CONCLUIDO | 10.3445 | 9.67 | 6.8 | 68.01 | 1.23 | 6 | 239.41 | 56.13 | 16.5 | 4 | 56.78 | 29761.35 | 92.81 | 205.1 | 24.99 | 17.48 | 1718.79 | 0.7 | 0.76 | 1.17 | 0.1 | 1 | 10
63 | 110 | CONCLUIDO | 10.4052 | 9.61 | 6.79 | 81.44 | 1.24 | 5 | 239.85 | 56.13 | 16.75 | 3 | 56.97 | 29815.09 | 92.5 | 205.1 | 24.54 | 17.48 | 1495.81 | 0.71 | 0.76 | 1.17 | 0.09 | 1 | 10
64 | 110 | CONCLUIDO | 10.4115 | 9.6 | 6.78 | 81.37 | 1.26 | 5 | 240.28 | 56.13 | 17 | 3 | 57.16 | 29869.01 | 92.6 | 205.1 | 24.36 | 17.48 | 1404.46 | 0.72 | 0.76 | 1.17 | 0.08 | 1 | 10
65 | 110 | CONCLUIDO | 10.4097 | 9.61 | 6.78 | 81.39 | 1.27 | 5 | 240.72 | 56.13 | 17.25 | 3 | 57.34 | 29922.88 | 92.69 | 205.1 | 24.37 | 17.48 | 1412.26 | 0.72 | 0.76 | 1.17 | 0.08 | 1 | 10
66 | 110 | CONCLUIDO | 10.4091 | 9.61 | 6.78 | 81.4 | 1.29 | 5 | 241.16 | 56.13 | 17.5 | 3 | 57.53 | 29976.82 | 92.63 | 205.1 | 24.48 | 17.48 | 1466.59 | 0.71 | 0.76 | 1.17 | 0.08 | 1 | 10
67 | 110 | CONCLUIDO | 10.4149 | 9.6 | 6.78 | 81.33 | 1.31 | 5 | 241.59 | 56.13 | 17.75 | 3 | 57.72 | 30030.83 | 92.39 | 205.14 | 24.25 | 17.48 | 1354.32 | 0.72 | 0.76 | 1.17 | 0.08 | 1 | 10
68 | 110 | CONCLUIDO | 10.4127 | 9.6 | 6.78 | 81.36 | 1.32 | 5 | 242.03 | 56.13 | 18 | 3 | 57.91 | 30084.9 | 92.48 | 205.1 | 24.36 | 17.48 | 1409.23 | 0.72 | 0.76 | 1.17 | 0.08 | 1 | 10
69 | 110 | CONCLUIDO | 10.4085 | 9.61 | 6.78 | 81.4 | 1.34 | 5 | 242.47 | 56.13 | 18.25 | 3 | 58.1 | 30139.04 | 92.53 | 205.1 | 24.45 | 17.48 | 1451.9 | 0.72 | 0.76 | 1.17 | 0.08 | 1 | 10
70 | 110 | CONCLUIDO | 10.4097 | 9.61 | 6.78 | 81.39 | 1.35 | 5 | 242.91 | 56.13 | 18.5 | 3 | 58.28 | 30193.25 | 92.36 | 205.1 | 24.43 | 17.48 | 1439.63 | 0.72 | 0.76 | 1.17 | 0.08 | 1 | 10
71 | 110 | CONCLUIDO | 10.4067 | 9.61 | 6.79 | 81.42 | 1.37 | 5 | 243.35 | 56.13 | 18.75 | 3 | 58.47 | 30247.53 | 92.32 | 205.1 | 24.5 | 17.48 | 1478.44 | 0.71 | 0.76 | 1.17 | 0.08 | 1 | 10
72 | 110 | CONCLUIDO | 10.4124 | 9.6 | 6.78 | 81.36 | 1.39 | 5 | 243.79 | 56.13 | 19 | 3 | 58.67 | 30301.87 | 92.41 | 205.1 | 24.4 | 17.48 | 1426.46 | 0.72 | 0.76 | 1.17 | 0.08 | 1 | 10
73 | 110 | CONCLUIDO | 10.4152 | 9.6 | 6.78 | 81.33 | 1.4 | 5 | 244.23 | 56.13 | 19.25 | 3 | 58.86 | 30356.29 | 92.18 | 205.1 | 24.21 | 17.48 | 1331.34 | 0.72 | 0.76 | 1.17 | 0.08 | 1 | 10
74 | 110 | CONCLUIDO | 10.4206 | 9.6 | 6.77 | 81.27 | 1.42 | 5 | 244.68 | 56.13 | 19.5 | 3 | 59.05 | 30410.77 | 91.68 | 205.1 | 24.11 | 17.48 | 1279.5 | 0.73 | 0.76 | 1.17 | 0.07 | 1 | 10
75 | 110 | CONCLUIDO | 10.426 | 9.59 | 6.77 | 81.21 | 1.43 | 5 | 245.12 | 56.13 | 19.75 | 3 | 59.24 | 30465.32 | 91.3 | 205.1 | 23.89 | 17.48 | 1171.87 | 0.73 | 0.76 | 1.17 | 0.07 | 1 | 10
76 | 110 | CONCLUIDO | 10.4176 | 9.6 | 6.78 | 81.3 | 1.45 | 5 | 245.56 | 56.13 | 20 | 3 | 59.43 | 30519.94 | 91.01 | 205.1 | 24.16 | 17.48 | 1308.62 | 0.72 | 0.76 | 1.17 | 0.07 | 1 | 10
77 | 110 | CONCLUIDO | 10.4161 | 9.6 | 6.78 | 81.32 | 1.46 | 5 | 246 | 56.13 | 20.25 | 3 | 59.63 | 30574.64 | 90.71 | 205.1 | 24.23 | 17.48 | 1340.55 | 0.72 | 0.76 | 1.17 | 0.07 | 1 | 10
78 | 110 | CONCLUIDO | 10.4127 | 9.6 | 6.78 | 81.36 | 1.48 | 5 | 246.45 | 56.13 | 20.5 | 3 | 59.82 | 30629.4 | 90.52 | 205.1 | 24.29 | 17.48 | 1373.33 | 0.72 | 0.76 | 1.17 | 0.08 | 1 | 10
79 | 110 | CONCLUIDO | 10.4188 | 9.6 | 6.77 | 81.29 | 1.49 | 5 | 246.89 | 56.13 | 20.75 | 3 | 60.02 | 30684.23 | 89.98 | 205.1 | 24.11 | 17.48 | 1282.51 | 0.73 | 0.76 | 1.17 | 0.07 | 1 | 10
80 | 110 | CONCLUIDO | 10.4221 | 9.6 | 6.77 | 81.25 | 1.51 | 5 | 247.34 | 56.13 | 21 | 3 | 60.21 | 30739.14 | 89.65 | 205.1 | 24.05 | 17.48 | 1254.2 | 0.73 | 0.76 | 1.17 | 0.07 | 1 | 10
81 | 110 | CONCLUIDO | 10.4176 | 9.6 | 6.78 | 81.3 | 1.53 | 5 | 247.78 | 56.13 | 21.25 | 3 | 60.41 | 30794.11 | 89.68 | 205.11 | 24.13 | 17.48 | 1292.26 | 0.72 | 0.76 | 1.17 | 0.07 | 1 | 10
82 | 110 | CONCLUIDO | 10.4889 | 9.53 | 6.75 | 101.28 | 1.54 | 4 | 248.23 | 56.13 | 21.5 | 2 | 60.6 | 30849.16 | 89.23 | 205.1 | 23.43 | 17.48 | 945.34 | 0.75 | 0.76 | 1.17 | 0.05 | 1 | 10
83 | 110 | CONCLUIDO | 10.4816 | 9.54 | 6.76 | 101.38 | 1.56 | 4 | 248.68 | 56.13 | 21.75 | 2 | 60.8 | 30904.28 | 89.34 | 205.1 | 23.6 | 17.48 | 1032.21 | 0.74 | 0.76 | 1.17 | 0.06 | 1 | 10
84 | 110 | CONCLUIDO | 10.4764 | 9.55 | 6.76 | 101.45 | 1.57 | 4 | 249.12 | 56.13 | 22 | 2 | 61 | 30959.46 | 89.44 | 205.1 | 23.71 | 17.48 | 1085.26 | 0.74 | 0.76 | 1.17 | 0.06 | 1 | 10
85 | 110 | CONCLUIDO | 10.4803 | 9.54 | 6.76 | 101.4 | 1.59 | 4 | 249.57 | 56.13 | 22.25 | 2 | 61.2 | 31014.73 | 89.65 | 205.1 | 23.66 | 17.48 | 1062.85 | 0.74 | 0.76 | 1.17 | 0.06 | 1 | 10
86 | 110 | CONCLUIDO | 10.4816 | 9.54 | 6.76 | 101.38 | 1.6 | 4 | 250.02 | 56.13 | 22.5 | 2 | 61.39 | 31070.06 | 89.71 | 205.1 | 23.71 | 17.48 | 1087.91 | 0.74 | 0.76 | 1.17 | 0.06 | 1 | 10
87 | 110 | CONCLUIDO | 10.4813 | 9.54 | 6.76 | 101.39 | 1.62 | 4 | 250.47 | 56.13 | 22.75 | 2 | 61.59 | 31125.47 | 89.78 | 205.1 | 23.69 | 17.48 | 1075.84 | 0.74 | 0.76 | 1.17 | 0.06 | 1 | 10
88 | 110 | CONCLUIDO | 10.4855 | 9.54 | 6.76 | 101.33 | 1.63 | 4 | 250.92 | 56.13 | 23 | 2 | 61.79 | 31180.95 | 89.79 | 205.1 | 23.54 | 17.48 | 1000.79 | 0.74 | 0.76 | 1.17 | 0.05 | 1 | 10
89 | 110 | CONCLUIDO | 10.4886 | 9.53 | 6.75 | 101.29 | 1.65 | 4 | 251.37 | 56.13 | 23.25 | 2 | 61.99 | 31236.5 | 89.85 | 205.1 | 23.45 | 17.48 | 959.39 | 0.75 | 0.76 | 1.17 | 0.05 | 1 | 10
90 | 110 | CONCLUIDO | 10.4822 | 9.54 | 6.76 | 101.38 | 1.66 | 4 | 251.82 | 56.13 | 23.5 | 2 | 62.19 | 31292.13 | 89.95 | 205.1 | 23.66 | 17.48 | 1063.63 | 0.74 | 0.76 | 1.17 | 0.06 | 1 | 10
91 | 110 | CONCLUIDO | 10.4807 | 9.54 | 6.76 | 101.4 | 1.67 | 4 | 252.27 | 56.13 | 23.75 | 2 | 62.4 | 31347.83 | 89.78 | 205.1 | 23.66 | 17.48 | 1064.4 | 0.74 | 0.76 | 1.17 | 0.06 | 1 | 10
92 | 110 | CONCLUIDO | 10.4828 | 9.54 | 6.76 | 101.37 | 1.69 | 4 | 252.73 | 56.13 | 24 | 2 | 62.6 | 31403.6 | 89.7 | 205.1 | 23.61 | 17.48 | 1038.46 | 0.74 | 0.76 | 1.17 | 0.06 | 1 | 10
93 | 110 | CONCLUIDO | 10.4877 | 9.54 | 6.75 | 101.3 | 1.7 | 4 | 253.18 | 56.13 | 24.25 | 2 | 62.8 | 31459.45 | 89.75 | 205.11 | 23.48 | 17.48 | 974.33 | 0.74 | 0.76 | 1.17 | 0.05 | 1 | 10
94 | 110 | CONCLUIDO | 10.4846 | 9.54 | 6.76 | 101.34 | 1.72 | 4 | 253.63 | 56.13 | 24.5 | 2 | 63 | 31515.37 | 89.78 | 205.1 | 23.55 | 17.48 | 1006.2 | 0.74 | 0.76 | 1.17 | 0.05 | 1 | 10
95 | 110 | CONCLUIDO | 10.484 | 9.54 | 6.76 | 101.35 | 1.73 | 4 | 254.09 | 56.13 | 24.75 | 2 | 63.21 | 31571.37 | 89.61 | 205.1 | 23.53 | 17.48 | 996.06 | 0.74 | 0.76 | 1.17 | 0.06 | 1 | 10
96 | 110 | CONCLUIDO | 10.4831 | 9.54 | 6.76 | 101.36 | 1.75 | 4 | 254.54 | 56.13 | 25 | 2 | 63.41 | 31627.44 | 89.58 | 205.1 | 23.67 | 17.48 | 1068.08 | 0.74 | 0.76 | 1.17 | 0.06 | 1 | 10
97 | 110 | CONCLUIDO | 10.4913 | 9.53 | 6.75 | 101.25 | 1.76 | 4 | 255 | 56.13 | 25.25 | 2 | 63.62 | 31683.59 | 89.16 | 205.1 | 23.41 | 17.48 | 935.17 | 0.75 | 0.76 | 1.17 | 0.05 | 1 | 10
98 | 110 | CONCLUIDO | 10.4917 | 9.53 | 6.75 | 101.25 | 1.78 | 4 | 255.45 | 56.13 | 25.5 | 2 | 63.82 | 31739.82 | 89.05 | 205.1 | 23.33 | 17.48 | 898.92 | 0.75 | 0.76 | 1.17 | 0.05 | 1 | 10
99 | 110 | CONCLUIDO | 10.4871 | 9.54 | 6.75 | 101.31 | 1.79 | 4 | 255.91 | 56.13 | 25.75 | 2 | 64.03 | 31796.12 | 88.92 | 205.1 | 23.46 | 17.48 | 961.63 | 0.75 | 0.76 | 1.17 | 0.05 | 1 | 10
100 | 110 | CONCLUIDO | 10.4849 | 9.54 | 6.76 | 101.34 | 1.8 | 4 | 256.36 | 56.13 | 26 | 2 | 64.24 | 31852.5 | 88.73 | 205.1 | 23.53 | 17.48 | 998.62 | 0.74 | 0.76 | 1.17 | 0.05 | 1 | 10
101 | 110 | CONCLUIDO | 10.4913 | 9.53 | 6.75 | 101.25 | 1.82 | 4 | 256.82 | 56.13 | 26.25 | 2 | 64.45 | 31909.08 | 88.33 | 205.11 | 23.34 | 17.48 | 902.12 | 0.75 | 0.76 | 1.17 | 0.05 | 1 | 10
102 | 110 | CONCLUIDO | 10.4889 | 9.53 | 6.75 | 101.28 | 1.83 | 4 | 257.28 | 56.13 | 26.5 | 2 | 64.66 | 31965.61 | 88.2 | 205.1 | 23.4 | 17.48 | 932.96 | 0.75 | 0.76 | 1.17 | 0.05 | 1 | 10
103 | 110 | CONCLUIDO | 10.4959 | 9.53 | 6.75 | 101.19 | 1.85 | 4 | 257.74 | 56.13 | 26.75 | 2 | 64.86 | 32022.22 | 87.79 | 205.1 | 23.21 | 17.48 | 837.72 | 0.75 | 0.76 | 1.17 | 0.04 | 1 | 10
104 | 110 | CONCLUIDO | 10.4987 | 9.52 | 6.74 | 101.15 | 1.86 | 4 | 258.2 | 56.13 | 27 | 2 | 65.07 | 32078.91 | 87.94 | 205.1 | 23.14 | 17.48 | 800.94 | 0.76 | 0.76 | 1.17 | 0.04 | 1 | 10
105 | 110 | CONCLUIDO | 10.4969 | 9.53 | 6.75 | 101.17 | 1.87 | 4 | 258.66 | 56.13 | 27.25 | 2 | 65.28 | 32135.68 | 87.7 | 205.1 | 23.2 | 17.48 | 833.52 | 0.75 | 0.76 | 1.17 | 0.04 | 1 | 10
106 | 110 | CONCLUIDO | 10.4944 | 9.53 | 6.75 | 101.21 | 1.89 | 4 | 259.12 | 56.13 | 27.5 | 2 | 65.49 | 32192.53 | 87.43 | 205.1 | 23.24 | 17.48 | 852.83 | 0.75 | 0.76 | 1.17 | 0.05 | 1 | 10
107 | 110 | CONCLUIDO | 10.4962 | 9.53 | 6.75 | 101.18 | 1.9 | 4 | 259.58 | 56.13 | 27.75 | 2 | 65.71 | 32249.46 | 87.03 | 205.1 | 23.2 | 17.48 | 830.35 | 0.75 | 0.76 | 1.17 | 0.04 | 1 | 10
108 | 110 | CONCLUIDO | 10.4972 | 9.53 | 6.74 | 101.17 | 1.92 | 4 | 260.05 | 56.13 | 28 | 2 | 65.92 | 32306.46 | 87.1 | 205.1 | 23.18 | 17.48 | 821.87 | 0.75 | 0.76 | 1.17 | 0.04 | 1 | 10
109 | 110 | CONCLUIDO | 10.4947 | 9.53 | 6.75 | 101.2 | 1.93 | 4 | 260.51 | 56.13 | 28.25 | 2 | 66.13 | 32363.54 | 86.79 | 205.1 | 23.28 | 17.48 | 871.55 | 0.75 | 0.76 | 1.17 | 0.05 | 1 | 10
110 | 110 | CONCLUIDO | 10.491 | 9.53 | 6.75 | 101.25 | 1.94 | 4 | 260.97 | 56.13 | 28.5 | 2 | 66.35 | 32420.71 | 86.49 | 205.1 | 23.34 | 17.48 | 903.86 | 0.75 | 0.76 | 1.17 | 0.05 | 1 | 10
111 | 110 | CONCLUIDO | 10.4953 | 9.53 | 6.75 | 101.2 | 1.96 | 4 | 261.44 | 56.13 | 28.75 | 2 | 66.56 | 32477.95 | 85.93 | 205.1 | 23.25 | 17.48 | 855.92 | 0.75 | 0.76 | 1.17 | 0.04 | 1 | 10
112 | 110 | CONCLUIDO | 10.4947 | 9.53 | 6.75 | 101.2 | 1.97 | 4 | 261.9 | 56.13 | 29 | 2 | 66.77 | 32535.28 | 85.34 | 205.1 | 23.26 | 17.48 | 864.28 | 0.75 | 0.76 | 1.17 | 0.05 | 1 | 10
113 | 110 | CONCLUIDO | 10.4947 | 9.53 | 6.75 | 101.2 | 1.98 | 4 | 262.37 | 56.13 | 29.25 | 2 | 66.99 | 32592.68 | 85.08 | 205.1 | 23.25 | 17.48 | 857.43 | 0.75 | 0.76 | 1.17 | 0.05 | 1 | 10
114 | 110 | CONCLUIDO | 10.4929 | 9.53 | 6.75 | 101.23 | 2 | 4 | 262.83 | 56.13 | 29.5 | 2 | 67.21 | 32650.17 | 84.8 | 205.1 | 23.31 | 17.48 | 887.41 | 0.75 | 0.76 | 1.17 | 0.05 | 1 | 10
115 | 110 | CONCLUIDO | 10.4877 | 9.54 | 6.75 | 101.3 | 2.01 | 4 | 263.3 | 56.13 | 29.75 | 2 | 67.42 | 32707.74 | 84.33 | 205.1 | 23.44 | 17.48 | 953.36 | 0.75 | 0.76 | 1.17 | 0.05 | 1 | 10
116 | 110 | CONCLUIDO | 10.5621 | 9.47 | 6.73 | 134.57 | 2.02 | 3 | 263.77 | 56.13 | 30 | 1 | 67.64 | 32765.39 | 83.64 | 205.1 | 22.69 | 17.48 | 581.13 | 0.77 | 0.77 | 1.17 | 0.03 | 1 | 10
117 | 110 | CONCLUIDO | 10.5606 | 9.47 | 6.73 | 134.59 | 2.04 | 3 | 264.23 | 56.13 | 30.25 | 1 | 67.86 | 32823.12 | 83.7 | 205.12 | 22.68 | 17.48 | 579.08 | 0.77 | 0.76 | 1.17 | 0.03 | 1 | 10
118 | 110 | CONCLUIDO | 10.5628 | 9.47 | 6.73 | 134.56 | 2.05 | 3 | 264.7 | 56.13 | 30.5 | 1 | 68.08 | 32880.94 | 83.78 | 205.1 | 22.61 | 17.48 | 541.82 | 0.77 | 0.77 | 1.17 | 0.03 | 1 | 10
119 | 110 | CONCLUIDO | 10.5643 | 9.47 | 6.73 | 134.53 | 2.06 | 3 | 265.17 | 56.13 | 30.75 | 1 | 68.3 | 32938.83 | 83.94 | 205.1 | 22.6 | 17.48 | 535.57 | 0.77 | 0.77 | 1.17 | 0.02 | 1 | 10
120 | 110 | CONCLUIDO | 10.5631 | 9.47 | 6.73 | 134.55 | 2.08 | 3 | 265.64 | 56.13 | 31 | 1 | 68.52 | 32996.81 | 84.13 | 205.1 | 22.59 | 17.48 | 530 | 0.77 | 0.77 | 1.17 | 0.03 | 1 | 10
121 | 110 | CONCLUIDO | 10.564 | 9.47 | 6.73 | 134.53 | 2.09 | 3 | 266.11 | 56.13 | 31.25 | 1 | 68.74 | 33054.88 | 84.16 | 205.1 | 22.62 | 17.48 | 545.01 | 0.77 | 0.77 | 1.17 | 0.03 | 1 | 10
122 | 110 | CONCLUIDO | 10.5621 | 9.47 | 6.73 | 134.57 | 2.1 | 3 | 266.59 | 56.13 | 31.5 | 0 | 68.96 | 33113.03 | 84.26 | 205.1 | 22.63 | 17.48 | 552.97 | 0.77 | 0.77 | 1.17 | 0.03 | 1 | 10