## Sheet1
| Volume de calda [L] | STATUS | Capacidade operacional [ha/h] | Tempo de missao [h] | Tempo util [h] | Tempo por voo [min] | Autonomia Projetada [h] | N° Voos | MTOW [kg] | Massa Estrutura [kg] | Combustível [kg] | Abastecimentos | Massa gerador | Potência gerador [W] | Combustível consumido [L] | Calda cons [L] | Distância percorrida [km] | Distância Pulverizando [km] | RTL ACUMULADO[m] | EOC [km/km] | EOC [h/h] | Tempo de manobra [h] | Tempo rtl_rtw [h] | V pulv [m/s] | V desloc [m/s]
0 | 135 | CONCLUIDO | 5.7605 | 17.36 | 8.95 | 4.88 | 0.07 | 110 | 263.32 | 59.89 | 1 | 108 | 67.43 | 32710.1 | 151.43 | 205.25 | 92.14 | 17.48 | 34772.98 | 0.19 | 0.58 | 1.33 | 2.24 | 1 | 10
1 | 135 | CONCLUIDO | 6.477 | 15.44 | 8.39 | 6.07 | 0.08 | 83 | 263.79 | 59.89 | 1.25 | 81 | 67.65 | 32767.75 | 141.94 | 205.12 | 74.29 | 17.48 | 25981.52 | 0.24 | 0.61 | 1.31 | 1.69 | 1 | 10
2 | 135 | CONCLUIDO | 7.0308 | 14.22 | 8.03 | 7.3 | 0.1 | 66 | 264.25 | 59.89 | 1.5 | 64 | 67.87 | 32825.49 | 135.8 | 205.24 | 63.28 | 17.48 | 20559.48 | 0.28 | 0.64 | 1.27 | 1.33 | 1 | 10
3 | 135 | CONCLUIDO | 7.4409 | 13.44 | 7.81 | 8.52 | 0.12 | 55 | 264.72 | 59.89 | 1.75 | 53 | 68.09 | 32883.31 | 131.82 | 205.16 | 55.95 | 17.48 | 16952.13 | 0.31 | 0.66 | 1.26 | 1.1 | 1 | 10
4 | 135 | CONCLUIDO | 7.7212 | 12.95 | 7.67 | 9.59 | 0.13 | 48 | 265.19 | 59.89 | 2 | 46 | 68.31 | 32941.21 | 129.55 | 205.12 | 51.92 | 17.48 | 14970.06 | 0.34 | 0.67 | 1.25 | 0.97 | 1 | 10
5 | 135 | CONCLUIDO | 8.0023 | 12.5 | 7.52 | 10.74 | 0.15 | 42 | 265.66 | 59.89 | 2.25 | 40 | 68.53 | 32999.19 | 126.83 | 205.16 | 47.33 | 17.48 | 12708.61 | 0.37 | 0.68 | 1.23 | 0.82 | 1 | 10
6 | 135 | CONCLUIDO | 8.2291 | 12.15 | 7.43 | 12.05 | 0.17 | 37 | 266.13 | 59.89 | 2.5 | 35 | 68.75 | 33057.26 | 125.2 | 205.15 | 44.24 | 17.48 | 11184.77 | 0.4 | 0.69 | 1.23 | 0.73 | 1 | 10
7 | 135 | CONCLUIDO | 8.3717 | 11.94 | 7.37 | 13.01 | 0.18 | 34 | 266.6 | 59.89 | 2.75 | 32 | 68.97 | 33115.41 | 124.19 | 205.1 | 42.81 | 17.48 | 10486.19 | 0.41 | 0.7 | 1.22 | 0.67 | 1 | 10
8 | 135 | CONCLUIDO | 8.5336 | 11.72 | 7.3 | 14.13 | 0.2 | 31 | 267.08 | 59.89 | 3 | 29 | 69.19 | 33173.65 | 122.81 | 205.17 | 40.11 | 17.48 | 9154.09 | 0.44 | 0.71 | 1.22 | 0.6 | 1 | 10
9 | 135 | CONCLUIDO | 8.6868 | 11.51 | 7.24 | 15.52 | 0.22 | 28 | 267.55 | 59.89 | 3.25 | 26 | 69.41 | 33231.97 | 121.88 | 205.2 | 38.75 | 17.48 | 8484.56 | 0.45 | 0.71 | 1.21 | 0.54 | 1 | 10
10 | 135 | CONCLUIDO | 8.8104 | 11.35 | 7.18 | 16.58 | 0.23 | 26 | 268.02 | 59.89 | 3.5 | 24 | 69.64 | 33290.38 | 120.74 | 205.13 | 37 | 17.48 | 7624.31 | 0.47 | 0.72 | 1.2 | 0.48 | 1 | 10
11 | 135 | CONCLUIDO | 8.9102 | 11.22 | 7.16 | 17.89 | 0.25 | 24 | 268.5 | 59.89 | 3.75 | 22 | 69.86 | 33348.87 | 120.3 | 205.11 | 35.94 | 17.48 | 7103.59 | 0.49 | 0.72 | 1.2 | 0.45 | 1 | 10
12 | 135 | CONCLUIDO | 8.9639 | 11.16 | 7.14 | 18.63 | 0.26 | 23 | 268.97 | 59.89 | 4 | 21 | 70.09 | 33407.45 | 119.93 | 205.15 | 35.52 | 17.48 | 6896.3 | 0.49 | 0.72 | 1.2 | 0.44 | 1 | 10
13 | 135 | CONCLUIDO | 9.016 | 11.09 | 7.13 | 19.43 | 0.28 | 22 | 269.45 | 59.89 | 4.25 | 20 | 70.31 | 33466.11 | 119.57 | 205.15 | 34.88 | 17.48 | 6579.87 | 0.5 | 0.72 | 1.2 | 0.42 | 1 | 10
14 | 135 | CONCLUIDO | 9.1387 | 10.94 | 7.08 | 21.23 | 0.3 | 20 | 269.92 | 59.89 | 4.5 | 18 | 70.54 | 33524.86 | 118.61 | 205.1 | 33.47 | 17.48 | 5888.23 | 0.52 | 0.73 | 1.2 | 0.38 | 1 | 10
15 | 135 | CONCLUIDO | 9.2017 | 10.87 | 7.05 | 22.28 | 0.31 | 19 | 270.4 | 59.89 | 4.75 | 17 | 70.76 | 33583.7 | 118.14 | 205.11 | 32.66 | 17.48 | 5486.62 | 0.54 | 0.73 | 1.2 | 0.35 | 1 | 10
16 | 135 | CONCLUIDO | 9.2566 | 10.8 | 7.04 | 23.47 | 0.33 | 18 | 270.88 | 59.89 | 5 | 16 | 70.99 | 33642.62 | 117.87 | 205.17 | 32.5 | 17.48 | 5410.47 | 0.54 | 0.73 | 1.19 | 0.34 | 1 | 10
17 | 135 | CONCLUIDO | 9.3165 | 10.73 | 7.02 | 24.78 | 0.34 | 17 | 271.36 | 59.89 | 5.25 | 15 | 71.22 | 33701.64 | 117.4 | 205.1 | 31.77 | 17.48 | 5050.68 | 0.55 | 0.73 | 1.19 | 0.32 | 1 | 10
18 | 135 | CONCLUIDO | 9.3136 | 10.74 | 7.02 | 24.79 | 0.36 | 17 | 271.84 | 59.89 | 5.5 | 15 | 71.45 | 33760.74 | 117.5 | 205.19 | 31.83 | 17.48 | 5079.72 | 0.55 | 0.73 | 1.19 | 0.32 | 1 | 10
19 | 135 | CONCLUIDO | 9.3711 | 10.67 | 7.01 | 26.28 | 0.38 | 16 | 272.32 | 59.89 | 5.75 | 14 | 71.68 | 33820.05 | 117.1 | 205.15 | 31.45 | 17.48 | 4895.94 | 0.56 | 0.73 | 1.19 | 0.31 | 1 | 10
20 | 135 | CONCLUIDO | 9.4251 | 10.61 | 7 | 27.99 | 0.39 | 15 | 272.8 | 59.89 | 6 | 13 | 71.91 | 33879.33 | 116.8 | 205.1 | 31.15 | 17.48 | 4750.35 | 0.56 | 0.74 | 1.19 | 0.3 | 1 | 10
21 | 135 | CONCLUIDO | 9.4441 | 10.59 | 6.98 | 27.91 | 0.41 | 15 | 273.28 | 59.89 | 6.25 | 13 | 72.14 | 33938.7 | 116.44 | 205.1 | 30.46 | 17.48 | 4408.48 | 0.57 | 0.74 | 1.19 | 0.28 | 1 | 10
22 | 135 | CONCLUIDO | 9.5039 | 10.52 | 6.96 | 29.83 | 0.42 | 14 | 273.76 | 59.89 | 6.5 | 12 | 72.37 | 33998.16 | 116.14 | 205.1 | 29.9 | 17.48 | 4132.76 | 0.58 | 0.74 | 1.19 | 0.26 | 1 | 10
23 | 135 | CONCLUIDO | 9.5095 | 10.52 | 6.96 | 29.81 | 0.44 | 14 | 274.24 | 59.89 | 6.75 | 12 | 72.61 | 34057.71 | 115.87 | 205.11 | 29.74 | 17.48 | 4052.96 | 0.59 | 0.74 | 1.18 | 0.25 | 1 | 10
24 | 135 | CONCLUIDO | 9.56 | 10.46 | 6.95 | 32.08 | 0.45 | 13 | 274.73 | 59.89 | 7 | 11 | 72.84 | 34117.35 | 115.64 | 205.12 | 29.42 | 17.48 | 3899.26 | 0.59 | 0.74 | 1.19 | 0.25 | 1 | 10
25 | 135 | CONCLUIDO | 9.5686 | 10.45 | 6.94 | 32.03 | 0.47 | 13 | 275.21 | 59.89 | 7.25 | 11 | 73.08 | 34177.09 | 115.5 | 205.14 | 29.26 | 17.48 | 3817.06 | 0.6 | 0.74 | 1.19 | 0.24 | 1 | 10
26 | 135 | CONCLUIDO | 9.6337 | 10.38 | 6.92 | 34.6 | 0.48 | 12 | 275.7 | 59.89 | 7.5 | 10 | 73.31 | 34236.91 | 114.97 | 205.1 | 28.65 | 17.48 | 3518.68 | 0.61 | 0.74 | 1.18 | 0.22 | 1 | 10
27 | 135 | CONCLUIDO | 9.6236 | 10.39 | 6.93 | 34.66 | 0.5 | 12 | 276.18 | 59.89 | 7.75 | 10 | 73.55 | 34296.82 | 115.29 | 205.11 | 29.08 | 17.48 | 3732 | 0.6 | 0.74 | 1.18 | 0.23 | 1 | 10
28 | 135 | CONCLUIDO | 9.6311 | 10.38 | 6.92 | 34.62 | 0.51 | 12 | 276.67 | 59.89 | 8 | 10 | 73.78 | 34356.83 | 115.04 | 205.11 | 28.77 | 17.48 | 3575.43 | 0.61 | 0.74 | 1.18 | 0.22 | 1 | 10
29 | 135 | CONCLUIDO | 9.703 | 10.31 | 6.9 | 37.62 | 0.53 | 11 | 277.16 | 59.89 | 8.25 | 9 | 74.02 | 34416.93 | 114.42 | 205.1 | 28.04 | 17.48 | 3217.62 | 0.62 | 0.75 | 1.18 | 0.2 | 1 | 10
30 | 135 | CONCLUIDO | 9.7069 | 10.3 | 6.89 | 37.6 | 0.55 | 11 | 277.65 | 59.89 | 8.5 | 9 | 74.26 | 34477.13 | 114.4 | 205.1 | 27.84 | 17.48 | 3114.98 | 0.63 | 0.75 | 1.18 | 0.19 | 1 | 10
31 | 135 | CONCLUIDO | 9.7012 | 10.31 | 6.9 | 37.63 | 0.56 | 11 | 278.13 | 59.89 | 8.75 | 9 | 74.5 | 34537.41 | 114.31 | 205.1 | 27.94 | 17.48 | 3166.75 | 0.63 | 0.75 | 1.18 | 0.2 | 1 | 10
32 | 135 | CONCLUIDO | 9.7087 | 10.3 | 6.89 | 37.59 | 0.58 | 11 | 278.62 | 59.89 | 9 | 9 | 74.74 | 34597.8 | 114.31 | 205.1 | 27.59 | 17.48 | 2993.88 | 0.63 | 0.75 | 1.18 | 0.19 | 1 | 10
33 | 135 | CONCLUIDO | 9.7709 | 10.23 | 6.88 | 41.26 | 0.59 | 10 | 279.11 | 59.89 | 9.25 | 8 | 74.98 | 34658.27 | 113.92 | 205.1 | 27.12 | 17.48 | 2764.11 | 0.64 | 0.75 | 1.18 | 0.17 | 1 | 10
34 | 135 | CONCLUIDO | 9.7651 | 10.24 | 6.88 | 41.29 | 0.6 | 10 | 279.61 | 59.89 | 9.5 | 8 | 75.22 | 34718.84 | 114.14 | 205.1 | 27.36 | 17.48 | 2880.96 | 0.64 | 0.75 | 1.18 | 0.18 | 1 | 10
35 | 135 | CONCLUIDO | 9.7701 | 10.24 | 6.88 | 41.26 | 0.62 | 10 | 280.1 | 59.89 | 9.75 | 8 | 75.46 | 34779.51 | 113.87 | 205.1 | 27.34 | 17.48 | 2870.08 | 0.64 | 0.75 | 1.18 | 0.17 | 1 | 10
36 | 135 | CONCLUIDO | 9.7704 | 10.24 | 6.88 | 41.26 | 0.63 | 10 | 280.59 | 59.89 | 10 | 8 | 75.7 | 34840.27 | 113.73 | 205.1 | 27.25 | 17.48 | 2829.13 | 0.64 | 0.75 | 1.18 | 0.17 | 1 | 10
37 | 135 | CONCLUIDO | 9.8331 | 10.17 | 6.86 | 45.74 | 0.65 | 9 | 281.08 | 59.89 | 10.25 | 7 | 75.95 | 34901.13 | 113.27 | 205.14 | 26.86 | 17.48 | 2634.83 | 0.65 | 0.75 | 1.18 | 0.16 | 1 | 10
38 | 135 | CONCLUIDO | 9.8323 | 10.17 | 6.86 | 45.75 | 0.66 | 9 | 281.58 | 59.89 | 10.5 | 7 | 76.19 | 34962.08 | 113.45 | 205.11 | 26.79 | 17.48 | 2601.23 | 0.65 | 0.75 | 1.18 | 0.16 | 1 | 10
39 | 135 | CONCLUIDO | 9.8275 | 10.18 | 6.87 | 45.78 | 0.68 | 9 | 282.07 | 59.89 | 10.75 | 7 | 76.44 | 35023.13 | 113.47 | 205.15 | 27 | 17.48 | 2708.83 | 0.65 | 0.75 | 1.18 | 0.17 | 1 | 10
40 | 135 | CONCLUIDO | 9.8302 | 10.17 | 6.86 | 45.76 | 0.69 | 9 | 282.57 | 59.89 | 11 | 7 | 76.68 | 35084.28 | 113.16 | 205.11 | 26.91 | 17.48 | 2663.67 | 0.65 | 0.75 | 1.18 | 0.16 | 1 | 10
41 | 135 | CONCLUIDO | 9.8331 | 10.17 | 6.86 | 45.74 | 0.71 | 9 | 283.06 | 59.89 | 11.25 | 7 | 76.93 | 35145.53 | 112.96 | 205.11 | 26.88 | 17.48 | 2648.5 | 0.65 | 0.75 | 1.18 | 0.16 | 1 | 10
42 | 135 | CONCLUIDO | 9.9062 | 10.09 | 6.84 | 51.28 | 0.72 | 8 | 283.56 | 59.89 | 11.5 | 6 | 77.18 | 35206.88 | 112.21 | 205.12 | 26.21 | 17.48 | 2314.52 | 0.67 | 0.75 | 1.17 | 0.14 | 1 | 10
43 | 135 | CONCLUIDO | 9.9062 | 10.09 | 6.84 | 51.28 | 0.74 | 8 | 284.06 | 59.89 | 11.75 | 6 | 77.42 | 35268.32 | 112.47 | 205.1 | 26.14 | 17.48 | 2279.42 | 0.67 | 0.75 | 1.17 | 0.14 | 1 | 10
44 | 135 | CONCLUIDO | 9.9059 | 10.1 | 6.84 | 51.28 | 0.75 | 8 | 284.56 | 59.89 | 12 | 6 | 77.67 | 35329.87 | 112.61 | 205.1 | 26.1 | 17.48 | 2264.02 | 0.67 | 0.75 | 1.18 | 0.14 | 1 | 10
45 | 135 | CONCLUIDO | 9.9138 | 10.09 | 6.83 | 51.22 | 0.77 | 8 | 285.06 | 59.89 | 12.25 | 6 | 77.92 | 35391.51 | 112.37 | 205.11 | 25.86 | 17.48 | 2140.81 | 0.68 | 0.75 | 1.17 | 0.13 | 1 | 10
46 | 135 | CONCLUIDO | 9.9029 | 10.1 | 6.84 | 51.3 | 0.78 | 8 | 285.56 | 59.89 | 12.5 | 6 | 78.17 | 35453.26 | 112.53 | 205.1 | 26.21 | 17.48 | 2316.97 | 0.67 | 0.75 | 1.18 | 0.14 | 1 | 10
47 | 135 | CONCLUIDO | 9.9051 | 10.1 | 6.84 | 51.29 | 0.79 | 8 | 286.06 | 59.89 | 12.75 | 6 | 78.42 | 35515.1 | 112.22 | 205.1 | 26.22 | 17.48 | 2321.22 | 0.67 | 0.75 | 1.17 | 0.14 | 1 | 10
48 | 135 | CONCLUIDO | 9.9105 | 10.09 | 6.83 | 51.25 | 0.81 | 8 | 286.56 | 59.89 | 13 | 6 | 78.68 | 35577.18 | 111.93 | 205.1 | 25.89 | 17.48 | 2158.32 | 0.68 | 0.75 | 1.18 | 0.13 | 1 | 10
49 | 135 | CONCLUIDO | 9.9089 | 10.09 | 6.83 | 51.26 | 0.82 | 8 | 287.07 | 59.89 | 13.25 | 6 | 78.93 | 35639.23 | 111.86 | 205.1 | 26.05 | 17.48 | 2238.6 | 0.67 | 0.75 | 1.17 | 0.13 | 1 | 10
50 | 135 | CONCLUIDO | 9.9778 | 10.02 | 6.82 | 58.42 | 0.84 | 7 | 287.57 | 59.89 | 13.5 | 5 | 79.18 | 35701.38 | 111.39 | 205.1 | 25.33 | 17.48 | 1880.52 | 0.69 | 0.76 | 1.18 | 0.11 | 1 | 10
51 | 135 | CONCLUIDO | 9.9717 | 10.03 | 6.82 | 58.47 | 0.85 | 7 | 288.08 | 59.89 | 13.75 | 5 | 79.44 | 35763.64 | 111.55 | 205.1 | 25.48 | 17.48 | 1958.91 | 0.69 | 0.75 | 1.18 | 0.12 | 1 | 10
52 | 135 | CONCLUIDO | 9.9762 | 10.02 | 6.82 | 58.43 | 0.86 | 7 | 288.58 | 59.89 | 14 | 5 | 79.69 | 35826 | 111.71 | 205.11 | 25.36 | 17.48 | 1898.55 | 0.69 | 0.76 | 1.18 | 0.12 | 1 | 10
53 | 135 | CONCLUIDO | 9.9684 | 10.03 | 6.82 | 58.5 | 0.88 | 7 | 289.09 | 59.89 | 14.25 | 5 | 79.95 | 35888.47 | 111.71 | 205.1 | 25.74 | 17.48 | 2086.09 | 0.68 | 0.75 | 1.17 | 0.12 | 1 | 10
54 | 135 | CONCLUIDO | 9.9712 | 10.03 | 6.82 | 58.47 | 0.89 | 7 | 289.6 | 59.89 | 14.5 | 5 | 80.21 | 35951.04 | 111.79 | 205.1 | 25.62 | 17.48 | 2026.41 | 0.68 | 0.75 | 1.17 | 0.12 | 1 | 10
55 | 135 | CONCLUIDO | 9.9737 | 10.03 | 6.82 | 58.45 | 0.91 | 7 | 290.1 | 59.89 | 14.75 | 5 | 80.47 | 36013.72 | 111.71 | 205.11 | 25.51 | 17.48 | 1972.54 | 0.69 | 0.75 | 1.17 | 0.12 | 1 | 10
56 | 135 | CONCLUIDO | 9.9615 | 10.04 | 6.83 | 58.56 | 0.92 | 7 | 290.61 | 59.89 | 15 | 5 | 80.73 | 36076.5 | 111.8 | 205.11 | 25.91 | 17.48 | 2170.67 | 0.67 | 0.75 | 1.18 | 0.13 | 1 | 10
57 | 135 | CONCLUIDO | 9.9632 | 10.04 | 6.83 | 58.54 | 0.93 | 7 | 291.12 | 59.89 | 15.25 | 5 | 80.99 | 36139.39 | 111.52 | 205.1 | 25.85 | 17.48 | 2142.68 | 0.68 | 0.75 | 1.18 | 0.13 | 1 | 10
58 | 135 | CONCLUIDO | 9.9698 | 10.03 | 6.82 | 58.49 | 0.95 | 7 | 291.63 | 59.89 | 15.5 | 5 | 81.25 | 36202.38 | 111.2 | 205.11 | 25.56 | 17.48 | 1997.64 | 0.68 | 0.75 | 1.18 | 0.12 | 1 | 10
59 | 135 | CONCLUIDO | 9.9734 | 10.03 | 6.82 | 58.45 | 0.96 | 7 | 292.15 | 59.89 | 15.75 | 5 | 81.51 | 36265.48 | 110.9 | 205.1 | 25.55 | 17.48 | 1990.11 | 0.68 | 0.75 | 1.17 | 0.12 | 1 | 10
60 | 135 | CONCLUIDO | 10.0444 | 9.96 | 6.8 | 67.99 | 0.97 | 6 | 292.66 | 59.89 | 16 | 4 | 81.77 | 36328.69 | 110.6 | 205.1 | 24.9 | 17.48 | 1673.03 | 0.7 | 0.76 | 1.17 | 0.1 | 1 | 10
61 | 135 | CONCLUIDO | 10.0514 | 9.95 | 6.79 | 67.92 | 0.99 | 6 | 293.17 | 59.89 | 16.25 | 4 | 82.03 | 36392.01 | 110.53 | 205.1 | 24.67 | 17.48 | 1556.94 | 0.71 | 0.76 | 1.17 | 0.09 | 1 | 10
62 | 135 | CONCLUIDO | 10.0441 | 9.96 | 6.8 | 68 | 1 | 6 | 293.69 | 59.89 | 16.5 | 4 | 82.3 | 36455.44 | 110.69 | 205.1 | 24.94 | 17.48 | 1694.38 | 0.7 | 0.76 | 1.17 | 0.1 | 1 | 10
63 | 135 | CONCLUIDO | 10.0416 | 9.96 | 6.8 | 68.02 | 1.01 | 6 | 294.2 | 59.89 | 16.75 | 4 | 82.56 | 36518.97 | 110.79 | 205.1 | 24.98 | 17.48 | 1712.05 | 0.7 | 0.76 | 1.17 | 0.1 | 1 | 10
64 | 135 | CONCLUIDO | 10.0455 | 9.95 | 6.8 | 67.98 | 1.03 | 6 | 294.72 | 59.89 | 17 | 4 | 82.83 | 36582.62 | 110.74 | 205.12 | 24.87 | 17.48 | 1656.43 | 0.7 | 0.76 | 1.17 | 0.1 | 1 | 10
65 | 135 | CONCLUIDO | 10.0536 | 9.95 | 6.79 | 67.9 | 1.04 | 6 | 295.23 | 59.89 | 17.25 | 4 | 83.1 | 36646.38 | 110.59 | 205.13 | 24.51 | 17.48 | 1476.8 | 0.71 | 0.76 | 1.18 | 0.09 | 1 | 10
66 | 135 | CONCLUIDO | 10.0528 | 9.95 | 6.79 | 67.91 | 1.05 | 6 | 295.75 | 59.89 | 17.5 | 4 | 83.36 | 36710.24 | 110.88 | 205.1 | 24.62 | 17.48 | 1530.12 | 0.71 | 0.76 | 1.17 | 0.09 | 1 | 10
67 | 135 | CONCLUIDO | 10.055 | 9.95 | 6.79 | 67.89 | 1.07 | 6 | 296.27 | 59.89 | 17.75 | 4 | 83.63 | 36774.22 | 110.68 | 205.1 | 24.55 | 17.48 | 1497.98 | 0.71 | 0.76 | 1.17 | 0.09 | 1 | 10
68 | 135 | CONCLUIDO | 10.0491 | 9.95 | 6.79 | 67.95 | 1.08 | 6 | 296.79 | 59.89 | 18 | 4 | 83.9 | 36838.32 | 110.57 | 205.1 | 24.64 | 17.48 | 1543.68 | 0.71 | 0.76 | 1.18 | 0.09 | 1 | 10
69 | 135 | CONCLUIDO | 10.0517 | 9.95 | 6.79 | 67.92 | 1.09 | 6 | 297.31 | 59.89 | 18.25 | 4 | 84.17 | 36902.52 | 110.65 | 205.13 | 24.68 | 17.48 | 1563.94 | 0.71 | 0.76 | 1.17 | 0.09 | 1 | 10
70 | 135 | CONCLUIDO | 10.0446 | 9.96 | 6.8 | 67.99 | 1.11 | 6 | 297.83 | 59.89 | 18.5 | 4 | 84.45 | 36966.84 | 110.64 | 205.1 | 24.92 | 17.48 | 1682.16 | 0.7 | 0.76 | 1.17 | 0.1 | 1 | 10
71 | 135 | CONCLUIDO | 10.0483 | 9.95 | 6.8 | 67.96 | 1.12 | 6 | 298.35 | 59.89 | 18.75 | 4 | 84.72 | 37031.27 | 110.25 | 205.1 | 24.84 | 17.48 | 1642.84 | 0.7 | 0.76 | 1.17 | 0.09 | 1 | 10
72 | 135 | CONCLUIDO | 10.0455 | 9.95 | 6.8 | 67.98 | 1.13 | 6 | 298.88 | 59.89 | 19 | 4 | 84.99 | 37095.82 | 110.08 | 205.1 | 24.84 | 17.48 | 1639.53 | 0.7 | 0.76 | 1.17 | 0.1 | 1 | 10
73 | 135 | CONCLUIDO | 10.0477 | 9.95 | 6.8 | 67.96 | 1.15 | 6 | 299.4 | 59.89 | 19.25 | 4 | 85.27 | 37160.49 | 109.84 | 205.1 | 24.9 | 17.48 | 1671.93 | 0.7 | 0.76 | 1.17 | 0.09 | 1 | 10
74 | 135 | CONCLUIDO | 10.043 | 9.96 | 6.8 | 68.01 | 1.16 | 6 | 299.93 | 59.89 | 19.5 | 4 | 85.54 | 37225.39 | 109.79 | 205.11 | 24.96 | 17.48 | 1702.55 | 0.7 | 0.76 | 1.17 | 0.1 | 1 | 10
75 | 135 | CONCLUIDO | 10.1138 | 9.89 | 6.78 | 81.38 | 1.17 | 5 | 300.45 | 59.89 | 19.75 | 3 | 85.82 | 37290.29 | 109.32 | 205.1 | 24.41 | 17.48 | 1432.02 | 0.72 | 0.76 | 1.17 | 0.08 | 1 | 10
76 | 135 | CONCLUIDO | 10.1138 | 9.89 | 6.78 | 81.38 | 1.18 | 5 | 300.98 | 59.89 | 20 | 3 | 86.09 | 37355.31 | 109.38 | 205.1 | 24.35 | 17.48 | 1403.73 | 0.72 | 0.76 | 1.17 | 0.08 | 1 | 10
77 | 135 | CONCLUIDO | 10.1166 | 9.88 | 6.78 | 81.35 | 1.2 | 5 | 301.51 | 59.89 | 20.25 | 3 | 86.37 | 37420.44 | 109.62 | 205.1 | 24.27 | 17.48 | 1362.3 | 0.72 | 0.76 | 1.17 | 0.08 | 1 | 10
78 | 135 | CONCLUIDO | 10.1143 | 9.89 | 6.78 | 81.37 | 1.21 | 5 | 302.04 | 59.89 | 20.5 | 3 | 86.65 | 37485.7 | 109.69 | 205.11 | 24.37 | 17.48 | 1411.26 | 0.72 | 0.76 | 1.17 | 0.08 | 1 | 10
79 | 135 | CONCLUIDO | 10.1129 | 9.89 | 6.78 | 81.39 | 1.22 | 5 | 302.57 | 59.89 | 20.75 | 3 | 86.93 | 37551.07 | 109.68 | 205.1 | 24.48 | 17.48 | 1468.72 | 0.71 | 0.76 | 1.17 | 0.08 | 1 | 10
80 | 135 | CONCLUIDO | 10.118 | 9.88 | 6.78 | 81.33 | 1.23 | 5 | 303.1 | 59.89 | 21 | 3 | 87.21 | 37616.56 | 109.52 | 205.1 | 24.31 | 17.48 | 1381.85 | 0.72 | 0.76 | 1.17 | 0.08 | 1 | 10
81 | 135 | CONCLUIDO | 10.1143 | 9.89 | 6.78 | 81.37 | 1.25 | 5 | 303.63 | 59.89 | 21.25 | 3 | 87.49 | 37682.17 | 109.7 | 205.1 | 24.38 | 17.48 | 1419.04 | 0.72 | 0.76 | 1.17 | 0.08 | 1 | 10
82 | 135 | CONCLUIDO | 10.1107 | 9.89 | 6.78 | 81.42 | 1.26 | 5 | 304.16 | 59.89 | 21.5 | 3 | 87.78 | 37747.91 | 109.75 | 205.1 | 24.4 | 17.48 | 1426.36 | 0.72 | 0.76 | 1.17 | 0.08 | 1 | 10
83 | 135 | CONCLUIDO | 10.1143 | 9.89 | 6.78 | 81.37 | 1.27 | 5 | 304.7 | 59.89 | 21.75 | 3 | 88.06 | 37813.76 | 109.81 | 205.1 | 24.42 | 17.48 | 1439.38 | 0.72 | 0.76 | 1.17 | 0.08 | 1 | 10
84 | 135 | CONCLUIDO | 10.1121 | 9.89 | 6.78 | 81.4 | 1.28 | 5 | 305.23 | 59.89 | 22 | 3 | 88.35 | 37879.74 | 109.71 | 205.1 | 24.49 | 17.48 | 1474.41 | 0.71 | 0.76 | 1.17 | 0.08 | 1 | 10
85 | 135 | CONCLUIDO | 10.1112 | 9.89 | 6.78 | 81.41 | 1.3 | 5 | 305.77 | 59.89 | 22.25 | 3 | 88.63 | 37945.85 | 109.68 | 205.1 | 24.42 | 17.48 | 1435.13 | 0.72 | 0.76 | 1.17 | 0.08 | 1 | 10
86 | 135 | CONCLUIDO | 10.1129 | 9.89 | 6.78 | 81.39 | 1.31 | 5 | 306.31 | 59.89 | 22.5 | 3 | 88.92 | 38012.07 | 109.68 | 205.1 | 24.43 | 17.48 | 1441.98 | 0.72 | 0.76 | 1.17 | 0.08 | 1 | 10
87 | 135 | CONCLUIDO | 10.1163 | 9.88 | 6.78 | 81.35 | 1.32 | 5 | 306.84 | 59.89 | 22.75 | 3 | 89.21 | 38078.42 | 109.76 | 205.1 | 24.33 | 17.48 | 1390.18 | 0.72 | 0.76 | 1.17 | 0.08 | 1 | 10
88 | 135 | CONCLUIDO | 10.1178 | 9.88 | 6.78 | 81.33 | 1.33 | 5 | 307.38 | 59.89 | 23 | 3 | 89.5 | 38144.9 | 109.62 | 205.1 | 24.24 | 17.48 | 1349.08 | 0.72 | 0.76 | 1.17 | 0.08 | 1 | 10
89 | 135 | CONCLUIDO | 10.1198 | 9.88 | 6.78 | 81.31 | 1.35 | 5 | 307.92 | 59.89 | 23.25 | 3 | 89.79 | 38211.5 | 109.3 | 205.1 | 24.18 | 17.48 | 1315.71 | 0.72 | 0.76 | 1.17 | 0.07 | 1 | 10
90 | 135 | CONCLUIDO | 10.1269 | 9.87 | 6.77 | 81.23 | 1.36 | 5 | 308.46 | 59.89 | 23.5 | 3 | 90.08 | 38278.23 | 108.99 | 205.1 | 23.91 | 17.48 | 1183.36 | 0.73 | 0.76 | 1.17 | 0.07 | 1 | 10
91 | 135 | CONCLUIDO | 10.128 | 9.87 | 6.77 | 81.21 | 1.37 | 5 | 309.01 | 59.89 | 23.75 | 3 | 90.37 | 38345.09 | 108.81 | 205.1 | 23.91 | 17.48 | 1182.94 | 0.73 | 0.76 | 1.17 | 0.07 | 1 | 10
92 | 135 | CONCLUIDO | 10.1158 | 9.89 | 6.78 | 81.36 | 1.38 | 5 | 309.55 | 59.89 | 24 | 3 | 90.66 | 38412.07 | 108.76 | 205.1 | 24.22 | 17.48 | 1339.27 | 0.72 | 0.76 | 1.17 | 0.08 | 1 | 10
93 | 135 | CONCLUIDO | 10.1189 | 9.88 | 6.78 | 81.32 | 1.39 | 5 | 310.09 | 59.89 | 24.25 | 3 | 90.96 | 38479.19 | 108.48 | 205.1 | 24.22 | 17.48 | 1335.66 | 0.72 | 0.76 | 1.17 | 0.07 | 1 | 10
94 | 135 | CONCLUIDO | 10.1152 | 9.89 | 6.78 | 81.36 | 1.41 | 5 | 310.64 | 59.89 | 24.5 | 3 | 91.25 | 38546.43 | 108.43 | 205.12 | 24.31 | 17.48 | 1382.42 | 0.72 | 0.76 | 1.17 | 0.08 | 1 | 10
95 | 135 | CONCLUIDO | 10.1195 | 9.88 | 6.78 | 81.31 | 1.42 | 5 | 311.19 | 59.89 | 24.75 | 3 | 91.55 | 38613.8 | 108.09 | 205.1 | 24.14 | 17.48 | 1295.41 | 0.72 | 0.76 | 1.17 | 0.07 | 1 | 10
96 | 135 | CONCLUIDO | 10.1186 | 9.88 | 6.78 | 81.32 | 1.43 | 5 | 311.73 | 59.89 | 25 | 3 | 91.85 | 38681.31 | 107.87 | 205.11 | 24.14 | 17.48 | 1296.21 | 0.72 | 0.76 | 1.17 | 0.07 | 1 | 10
97 | 135 | CONCLUIDO | 10.1249 | 9.88 | 6.77 | 81.25 | 1.44 | 5 | 312.28 | 59.89 | 25.25 | 3 | 92.15 | 38749.07 | 107.62 | 205.1 | 24.05 | 17.48 | 1250.45 | 0.73 | 0.76 | 1.17 | 0.07 | 1 | 10
98 | 135 | CONCLUIDO | 10.1237 | 9.88 | 6.77 | 81.26 | 1.45 | 5 | 312.83 | 59.89 | 25.5 | 3 | 92.44 | 38816.85 | 107.62 | 205.1 | 24.13 | 17.48 | 1291.99 | 0.72 | 0.76 | 1.17 | 0.07 | 1 | 10
99 | 135 | CONCLUIDO | 10.1937 | 9.81 | 6.75 | 101.32 | 1.46 | 4 | 313.38 | 59.89 | 25.75 | 2 | 92.75 | 38884.75 | 107.2 | 205.12 | 23.5 | 17.48 | 979.91 | 0.74 | 0.76 | 1.17 | 0.05 | 1 | 10
100 | 135 | CONCLUIDO | 10.1969 | 9.81 | 6.75 | 101.28 | 1.48 | 4 | 313.93 | 59.89 | 26 | 2 | 93.05 | 38952.8 | 107.32 | 205.1 | 23.39 | 17.48 | 929.24 | 0.75 | 0.76 | 1.17 | 0.05 | 1 | 10
101 | 135 | CONCLUIDO | 10.1899 | 9.81 | 6.76 | 101.38 | 1.49 | 4 | 314.49 | 59.89 | 26.25 | 2 | 93.35 | 39020.97 | 107.41 | 205.1 | 23.59 | 17.48 | 1028.09 | 0.74 | 0.76 | 1.17 | 0.06 | 1 | 10
102 | 135 | CONCLUIDO | 10.1847 | 9.82 | 6.76 | 101.45 | 1.5 | 4 | 315.04 | 59.89 | 26.5 | 2 | 93.65 | 39089.29 | 107.6 | 205.1 | 23.71 | 17.48 | 1085.79 | 0.74 | 0.76 | 1.17 | 0.06 | 1 | 10
103 | 135 | CONCLUIDO | 10.1891 | 9.81 | 6.76 | 101.39 | 1.51 | 4 | 315.6 | 59.89 | 26.75 | 2 | 93.96 | 39157.74 | 107.8 | 205.1 | 23.63 | 17.48 | 1046.55 | 0.74 | 0.76 | 1.17 | 0.06 | 1 | 10
104 | 135 | CONCLUIDO | 10.1873 | 9.82 | 6.76 | 101.41 | 1.52 | 4 | 316.15 | 59.89 | 27 | 2 | 94.26 | 39226.32 | 107.98 | 205.1 | 23.68 | 17.48 | 1069.73 | 0.74 | 0.76 | 1.17 | 0.06 | 1 | 10
105 | 135 | CONCLUIDO | 10.187 | 9.82 | 6.76 | 101.42 | 1.53 | 4 | 316.71 | 59.89 | 27.25 | 2 | 94.57 | 39295.05 | 108.01 | 205.1 | 23.76 | 17.48 | 1112.86 | 0.74 | 0.76 | 1.17 | 0.06 | 1 | 10
106 | 135 | CONCLUIDO | 10.1885 | 9.82 | 6.76 | 101.4 | 1.54 | 4 | 317.27 | 59.89 | 27.5 | 2 | 94.88 | 39363.91 | 108.11 | 205.1 | 23.68 | 17.48 | 1073.76 | 0.74 | 0.76 | 1.17 | 0.06 | 1 | 10
107 | 135 | CONCLUIDO | 10.1917 | 9.81 | 6.76 | 101.35 | 1.56 | 4 | 317.83 | 59.89 | 27.75 | 2 | 95.19 | 39432.92 | 108.19 | 205.1 | 23.57 | 17.48 | 1019.41 | 0.74 | 0.76 | 1.17 | 0.06 | 1 | 10
108 | 135 | CONCLUIDO | 10.1954 | 9.81 | 6.75 | 101.3 | 1.57 | 4 | 318.39 | 59.89 | 28 | 2 | 95.5 | 39502.07 | 108.13 | 205.1 | 23.4 | 17.48 | 932.46 | 0.75 | 0.76 | 1.17 | 0.05 | 1 | 10
109 | 135 | CONCLUIDO | 10.1943 | 9.81 | 6.75 | 101.31 | 1.58 | 4 | 318.95 | 59.89 | 28.25 | 2 | 95.81 | 39571.36 | 108.37 | 205.1 | 23.49 | 17.48 | 977.69 | 0.74 | 0.76 | 1.17 | 0.05 | 1 | 10
110 | 135 | CONCLUIDO | 10.1888 | 9.81 | 6.76 | 101.39 | 1.59 | 4 | 319.51 | 59.89 | 28.5 | 2 | 96.13 | 39640.79 | 108.45 | 205.1 | 23.7 | 17.48 | 1080.04 | 0.74 | 0.76 | 1.17 | 0.06 | 1 | 10
111 | 135 | CONCLUIDO | 10.187 | 9.82 | 6.76 | 101.42 | 1.6 | 4 | 320.08 | 59.89 | 28.75 | 2 | 96.44 | 39710.36 | 108.43 | 205.1 | 23.69 | 17.48 | 1076.24 | 0.74 | 0.76 | 1.17 | 0.06 | 1 | 10
112 | 135 | CONCLUIDO | 10.1868 | 9.82 | 6.76 | 101.42 | 1.61 | 4 | 320.64 | 59.89 | 29 | 2 | 96.75 | 39780.08 | 108.37 | 205.1 | 23.73 | 17.48 | 1098.41 | 0.74 | 0.76 | 1.17 | 0.06 | 1 | 10
113 | 135 | CONCLUIDO | 10.1888 | 9.81 | 6.76 | 101.39 | 1.62 | 4 | 321.21 | 59.89 | 29.25 | 2 | 97.07 | 39849.95 | 108.41 | 205.14 | 23.6 | 17.48 | 1034.15 | 0.74 | 0.76 | 1.17 | 0.06 | 1 | 10
114 | 135 | CONCLUIDO | 10.1963 | 9.81 | 6.75 | 101.28 | 1.63 | 4 | 321.78 | 59.89 | 29.5 | 2 | 97.39 | 39919.96 | 108.41 | 205.1 | 23.45 | 17.48 | 957.89 | 0.75 | 0.76 | 1.17 | 0.05 | 1 | 10
115 | 135 | CONCLUIDO | 10.1925 | 9.81 | 6.76 | 101.34 | 1.64 | 4 | 322.34 | 59.89 | 29.75 | 2 | 97.71 | 39990.12 | 108.49 | 205.13 | 23.57 | 17.48 | 1014.72 | 0.74 | 0.76 | 1.17 | 0.05 | 1 | 10
116 | 135 | CONCLUIDO | 10.1945 | 9.81 | 6.75 | 101.31 | 1.66 | 4 | 322.91 | 59.89 | 30 | 2 | 98.03 | 40060.43 | 108.49 | 205.1 | 23.46 | 17.48 | 962.24 | 0.75 | 0.76 | 1.17 | 0.05 | 1 | 10
117 | 135 | CONCLUIDO | 10.1928 | 9.81 | 6.76 | 101.33 | 1.67 | 4 | 323.49 | 59.89 | 30.25 | 2 | 98.35 | 40131.01 | 108.42 | 205.12 | 23.54 | 17.48 | 1004.19 | 0.74 | 0.76 | 1.17 | 0.05 | 1 | 10
118 | 135 | CONCLUIDO | 10.1876 | 9.82 | 6.76 | 101.41 | 1.68 | 4 | 324.06 | 59.89 | 30.5 | 2 | 98.67 | 40201.62 | 108.52 | 205.11 | 23.67 | 17.48 | 1067.14 | 0.74 | 0.76 | 1.17 | 0.06 | 1 | 10
119 | 135 | CONCLUIDO | 10.1957 | 9.81 | 6.75 | 101.29 | 1.69 | 4 | 324.63 | 59.89 | 30.75 | 2 | 99 | 40272.38 | 108.25 | 205.1 | 23.4 | 17.48 | 930.37 | 0.75 | 0.76 | 1.17 | 0.05 | 1 | 10
120 | 135 | CONCLUIDO | 10.1977 | 9.81 | 6.75 | 101.26 | 1.7 | 4 | 325.21 | 59.89 | 31 | 2 | 99.32 | 40343.29 | 108.05 | 205.12 | 23.38 | 17.48 | 923.85 | 0.75 | 0.76 | 1.17 | 0.05 | 1 | 10
121 | 135 | CONCLUIDO | 10.1963 | 9.81 | 6.75 | 101.28 | 1.71 | 4 | 325.78 | 59.89 | 31.25 | 2 | 99.65 | 40414.36 | 108.19 | 205.1 | 23.39 | 17.48 | 924.43 | 0.75 | 0.76 | 1.17 | 0.05 | 1 | 10
122 | 135 | CONCLUIDO | 10.1937 | 9.81 | 6.75 | 101.32 | 1.72 | 4 | 326.36 | 59.89 | 31.5 | 2 | 99.97 | 40485.58 | 108.09 | 205.1 | 23.47 | 17.48 | 966.62 | 0.74 | 0.76 | 1.17 | 0.05 | 1 | 10
123 | 135 | CONCLUIDO | 10.1957 | 9.81 | 6.75 | 101.29 | 1.73 | 4 | 326.94 | 59.89 | 31.75 | 2 | 100.3 | 40556.96 | 107.98 | 205.1 | 23.43 | 17.48 | 948.28 | 0.75 | 0.76 | 1.17 | 0.05 | 1 | 10
124 | 135 | CONCLUIDO | 10.1974 | 9.81 | 6.75 | 101.27 | 1.74 | 4 | 327.52 | 59.89 | 32 | 2 | 100.63 | 40628.49 | 107.73 | 205.1 | 23.44 | 17.48 | 951.13 | 0.75 | 0.76 | 1.17 | 0.05 | 1 | 10
125 | 135 | CONCLUIDO | 10.1997 | 9.8 | 6.75 | 101.23 | 1.75 | 4 | 328.1 | 59.89 | 32.25 | 2 | 100.96 | 40700.18 | 107.57 | 205.1 | 23.29 | 17.48 | 877.35 | 0.75 | 0.76 | 1.17 | 0.05 | 1 | 10
126 | 135 | CONCLUIDO | 10.1963 | 9.81 | 6.75 | 101.28 | 1.76 | 4 | 328.68 | 59.89 | 32.5 | 2 | 101.3 | 40772.03 | 107.61 | 205.11 | 23.4 | 17.48 | 932.14 | 0.75 | 0.76 | 1.17 | 0.05 | 1 | 10
127 | 135 | CONCLUIDO | 10.1995 | 9.8 | 6.75 | 101.24 | 1.77 | 4 | 329.27 | 59.89 | 32.75 | 2 | 101.63 | 40844.03 | 107.39 | 205.1 | 23.27 | 17.48 | 867.29 | 0.75 | 0.76 | 1.17 | 0.05 | 1 | 10
128 | 135 | CONCLUIDO | 10.2018 | 9.8 | 6.75 | 101.2 | 1.78 | 4 | 329.85 | 59.89 | 33 | 2 | 101.97 | 40916.2 | 107.45 | 205.1 | 23.18 | 17.48 | 823.32 | 0.75 | 0.76 | 1.17 | 0.05 | 1 | 10
129 | 135 | CONCLUIDO | 10.2032 | 9.8 | 6.75 | 101.18 | 1.79 | 4 | 330.44 | 59.89 | 33.25 | 2 | 102.3 | 40988.53 | 107.51 | 205.1 | 23.14 | 17.48 | 803.92 | 0.76 | 0.76 | 1.17 | 0.04 | 1 | 10
130 | 135 | CONCLUIDO | 10.2044 | 9.8 | 6.74 | 101.17 | 1.8 | 4 | 331.03 | 59.89 | 33.5 | 2 | 102.64 | 41061.02 | 107.34 | 205.1 | 23.17 | 17.48 | 817.24 | 0.75 | 0.76 | 1.17 | 0.04 | 1 | 10
131 | 135 | CONCLUIDO | 10.2015 | 9.8 | 6.75 | 101.21 | 1.81 | 4 | 331.62 | 59.89 | 33.75 | 2 | 102.98 | 41133.67 | 107.22 | 205.1 | 23.23 | 17.48 | 846.01 | 0.75 | 0.76 | 1.17 | 0.05 | 1 | 10
132 | 135 | CONCLUIDO | 10.2018 | 9.8 | 6.75 | 101.2 | 1.82 | 4 | 332.21 | 59.89 | 34 | 2 | 103.32 | 41206.49 | 107.01 | 205.1 | 23.22 | 17.48 | 840.6 | 0.75 | 0.76 | 1.17 | 0.05 | 1 | 10
133 | 135 | CONCLUIDO | 10.2026 | 9.8 | 6.75 | 101.19 | 1.83 | 4 | 332.8 | 59.89 | 34.25 | 2 | 103.66 | 41279.48 | 106.82 | 205.1 | 23.21 | 17.48 | 835.54 | 0.75 | 0.76 | 1.17 | 0.04 | 1 | 10
134 | 135 | CONCLUIDO | 10.2049 | 9.8 | 6.74 | 101.16 | 1.84 | 4 | 333.39 | 59.89 | 34.5 | 2 | 104.01 | 41352.63 | 106.78 | 205.1 | 23.18 | 17.48 | 824.35 | 0.75 | 0.76 | 1.17 | 0.04 | 1 | 10
135 | 135 | CONCLUIDO | 10.2035 | 9.8 | 6.75 | 101.18 | 1.85 | 4 | 333.99 | 59.89 | 34.75 | 2 | 104.35 | 41426.07 | 106.82 | 205.1 | 23.22 | 17.48 | 843.56 | 0.75 | 0.76 | 1.17 | 0.04 | 1 | 10
136 | 135 | CONCLUIDO | 10.198 | 9.81 | 6.75 | 101.26 | 1.86 | 4 | 334.58 | 59.89 | 35 | 2 | 104.7 | 41499.57 | 106.73 | 205.1 | 23.35 | 17.48 | 908.33 | 0.75 | 0.76 | 1.17 | 0.05 | 1 | 10
137 | 135 | CONCLUIDO | 10.1983 | 9.81 | 6.75 | 101.25 | 1.87 | 4 | 335.18 | 59.89 | 35.25 | 2 | 105.04 | 41573.23 | 106.55 | 205.1 | 23.35 | 17.48 | 906.48 | 0.75 | 0.76 | 1.17 | 0.05 | 1 | 10
138 | 135 | CONCLUIDO | 10.1977 | 9.81 | 6.75 | 101.26 | 1.88 | 4 | 335.78 | 59.89 | 35.5 | 2 | 105.39 | 41647.07 | 106.29 | 205.11 | 23.3 | 17.48 | 883.46 | 0.75 | 0.76 | 1.17 | 0.05 | 1 | 10
139 | 135 | CONCLUIDO | 10.2035 | 9.8 | 6.75 | 101.18 | 1.89 | 4 | 336.38 | 59.89 | 35.75 | 2 | 105.74 | 41721.08 | 105.86 | 205.1 | 23.23 | 17.48 | 849.21 | 0.75 | 0.76 | 1.17 | 0.04 | 1 | 10
140 | 135 | CONCLUIDO | 10.2009 | 9.8 | 6.75 | 101.22 | 1.9 | 4 | 336.98 | 59.89 | 36 | 2 | 106.09 | 41795.26 | 105.6 | 205.1 | 23.27 | 17.48 | 867.96 | 0.75 | 0.76 | 1.17 | 0.05 | 1 | 10
141 | 135 | CONCLUIDO | 10.2018 | 9.8 | 6.75 | 101.2 | 1.91 | 4 | 337.58 | 59.89 | 36.25 | 2 | 106.45 | 41869.62 | 105.45 | 205.1 | 23.25 | 17.48 | 854.42 | 0.75 | 0.76 | 1.17 | 0.05 | 1 | 10
142 | 135 | CONCLUIDO | 10.2032 | 9.8 | 6.75 | 101.18 | 1.92 | 4 | 338.19 | 59.89 | 36.5 | 2 | 106.8 | 41944.15 | 105.19 | 205.1 | 23.19 | 17.48 | 824.72 | 0.75 | 0.76 | 1.17 | 0.04 | 1 | 10
143 | 135 | CONCLUIDO | 10.1971 | 9.81 | 6.75 | 101.27 | 1.93 | 4 | 338.79 | 59.89 | 36.75 | 2 | 107.16 | 42018.86 | 105.22 | 205.11 | 23.37 | 17.48 | 917.54 | 0.75 | 0.76 | 1.17 | 0.05 | 1 | 10
144 | 135 | CONCLUIDO | 10.1931 | 9.81 | 6.76 | 101.33 | 1.94 | 4 | 339.4 | 59.89 | 37 | 2 | 107.51 | 42093.75 | 104.97 | 205.1 | 23.47 | 17.48 | 965.73 | 0.74 | 0.76 | 1.17 | 0.05 | 1 | 10
145 | 135 | CONCLUIDO | 10.1977 | 9.81 | 6.75 | 101.26 | 1.95 | 4 | 340.01 | 59.89 | 37.25 | 2 | 107.87 | 42168.82 | 104.67 | 205.1 | 23.32 | 17.48 | 893.78 | 0.75 | 0.76 | 1.17 | 0.05 | 1 | 10
146 | 135 | CONCLUIDO | 10.2719 | 9.74 | 6.73 | 134.61 | 1.96 | 3 | 340.62 | 59.89 | 37.5 | 1 | 108.23 | 42244.08 | 104.32 | 205.1 | 22.7 | 17.48 | 584.95 | 0.77 | 0.76 | 1.17 | 0.03 | 1 | 10
147 | 135 | CONCLUIDO | 10.274 | 9.73 | 6.73 | 134.57 | 1.97 | 3 | 341.23 | 59.89 | 37.75 | 1 | 108.59 | 42319.51 | 104.37 | 205.1 | 22.67 | 17.48 | 573.45 | 0.77 | 0.77 | 1.17 | 0.03 | 1 | 10
148 | 135 | CONCLUIDO | 10.2737 | 9.73 | 6.73 | 134.58 | 1.98 | 3 | 341.84 | 59.89 | 38 | 1 | 108.96 | 42395.13 | 104.56 | 205.1 | 22.64 | 17.48 | 558.44 | 0.77 | 0.77 | 1.17 | 0.03 | 1 | 10
149 | 135 | CONCLUIDO | 10.2746 | 9.73 | 6.73 | 134.56 | 1.99 | 3 | 342.46 | 59.89 | 38.25 | 1 | 109.32 | 42470.94 | 104.67 | 205.1 | 22.61 | 17.48 | 543.28 | 0.77 | 0.77 | 1.17 | 0.03 | 1 | 10
150 | 135 | CONCLUIDO | 10.276 | 9.73 | 6.73 | 134.53 | 2 | 3 | 343.08 | 59.89 | 38.5 | 1 | 109.69 | 42546.93 | 104.83 | 205.1 | 22.6 | 17.48 | 535.93 | 0.77 | 0.77 | 1.17 | 0.03 | 1 | 10
151 | 135 | CONCLUIDO | 10.2763 | 9.73 | 6.73 | 134.53 | 2.01 | 3 | 343.69 | 59.89 | 38.75 | 1 | 110.06 | 42623.24 | 105 | 205.1 | 22.58 | 17.48 | 524.58 | 0.77 | 0.77 | 1.17 | 0.02 | 1 | 10
152 | 135 | CONCLUIDO | 10.2772 | 9.73 | 6.73 | 134.51 | 2.02 | 3 | 344.31 | 59.89 | 39 | 1 | 110.43 | 42699.62 | 105.13 | 205.1 | 22.59 | 17.48 | 532.42 | 0.77 | 0.77 | 1.17 | 0.02 | 1 | 10
153 | 135 | CONCLUIDO | 10.276 | 9.73 | 6.73 | 134.53 | 2.03 | 3 | 344.93 | 59.89 | 39.25 | 1 | 110.8 | 42776.18 | 105.25 | 205.1 | 22.62 | 17.48 | 546.79 | 0.77 | 0.77 | 1.17 | 0.03 | 1 | 10
154 | 135 | CONCLUIDO | 10.2757 | 9.73 | 6.73 | 134.54 | 2.04 | 3 | 345.56 | 59.89 | 39.5 | 1 | 111.17 | 42852.94 | 105.35 | 205.1 | 22.63 | 17.48 | 553.44 | 0.77 | 0.77 | 1.17 | 0.03 | 1 | 10
155 | 135 | CONCLUIDO | 10.274 | 9.73 | 6.73 | 134.57 | 2.05 | 3 | 346.18 | 59.89 | 39.75 | 1 | 111.54 | 42929.9 | 105.49 | 205.1 | 22.66 | 17.48 | 565.51 | 0.77 | 0.77 | 1.17 | 0.03 | 1 | 10
156 | 135 | CONCLUIDO | 10.2728 | 9.73 | 6.73 | 134.59 | 2.06 | 3 | 346.81 | 59.89 | 40 | 1 | 111.92 | 43007.05 | 105.54 | 205.1 | 22.7 | 17.48 | 585.35 | 0.77 | 0.76 | 1.17 | 0.03 | 1 | 10