## Sheet1
| Volume de calda [L] | STATUS | Capacidade operacional [ha/h] | Tempo de missao [h] | Tempo util [h] | Tempo por voo [min] | Autonomia Projetada [h] | N° Voos | MTOW [kg] | Massa Estrutura [kg] | Combustível [kg] | Abastecimentos | Massa gerador | Potência gerador [W] | Combustível consumido [L] | Calda cons [L] | Distância percorrida [km] | Distância Pulverizando [km] | RTL ACUMULADO[m] | EOC [km/km] | EOC [h/h] | Tempo de manobra [h] | Tempo rtl_rtw [h] | V pulv [m/s] | V desloc [m/s]
0 | 65 | CONCLUIDO | 7.3873 | 13.54 | 9.34 | 7.57 | 0.13 | 74 | 133.21 | 46.47 | 1 | 72 | 20.75 | 16663.42 | 100.99 | 205.56 | 73.65 | 21.24 | 23145.36 | 0.29 | 0.65 | 0.23 | 1.49 | 1 | 10
1 | 65 | CONCLUIDO | 7.8615 | 12.72 | 8.99 | 9.46 | 0.17 | 57 | 133.55 | 46.47 | 1.25 | 55 | 20.83 | 16704.7 | 96.81 | 205.56 | 62.63 | 21.24 | 17715.51 | 0.34 | 0.67 | 0.2 | 1.13 | 1 | 10
2 | 65 | CONCLUIDO | 8.2104 | 12.18 | 8.75 | 11.41 | 0.2 | 46 | 133.88 | 46.47 | 1.5 | 44 | 20.91 | 16746.01 | 93.95 | 205.54 | 55.01 | 21.24 | 13962.91 | 0.39 | 0.69 | 0.18 | 0.89 | 1 | 10
3 | 65 | CONCLUIDO | 8.4561 | 11.83 | 8.58 | 13.21 | 0.23 | 39 | 134.22 | 46.47 | 1.75 | 37 | 21 | 16787.35 | 91.95 | 205.5 | 49.81 | 21.24 | 11397.16 | 0.43 | 0.71 | 0.17 | 0.73 | 1 | 10
4 | 65 | CONCLUIDO | 8.462 | 11.82 | 8.68 | 14.89 | 0.26 | 35 | 134.55 | 46.47 | 2 | 33 | 21.09 | 16828.84 | 92.75 | 205.5 | 54.65 | 21.24 | 13839.85 | 0.39 | 0.7 | 0.14 | 0.83 | 1 | 10
5 | 65 | CONCLUIDO | 8.7283 | 11.46 | 8.46 | 16.92 | 0.29 | 30 | 134.89 | 46.47 | 2.25 | 28 | 21.17 | 16870.25 | 90.12 | 205.51 | 46.24 | 21.24 | 9656.41 | 0.46 | 0.72 | 0.16 | 0.61 | 1 | 10
6 | 65 | CONCLUIDO | 8.8522 | 11.3 | 8.38 | 18.63 | 0.33 | 27 | 135.22 | 46.47 | 2.5 | 25 | 21.26 | 16911.68 | 88.92 | 205.5 | 43.8 | 21.24 | 8452.95 | 0.48 | 0.72 | 0.15 | 0.53 | 1 | 10
7 | 65 | CONCLUIDO | 8.9673 | 11.15 | 8.32 | 20.8 | 0.36 | 24 | 135.56 | 46.47 | 2.75 | 22 | 21.34 | 16953.14 | 87.96 | 205.51 | 41.83 | 21.24 | 7484.36 | 0.51 | 0.73 | 0.14 | 0.47 | 1 | 10
8 | 65 | CONCLUIDO | 9.0468 | 11.05 | 8.27 | 22.57 | 0.39 | 22 | 135.9 | 46.47 | 3 | 20 | 21.43 | 16994.64 | 87.27 | 205.5 | 40.32 | 21.24 | 6738.16 | 0.53 | 0.73 | 0.15 | 0.42 | 1 | 10
9 | 65 | CONCLUIDO | 9.0817 | 11.01 | 8.26 | 23.6 | 0.42 | 21 | 136.23 | 46.47 | 3.25 | 19 | 21.52 | 17036.16 | 86.78 | 205.5 | 39.97 | 21.24 | 6568.53 | 0.53 | 0.73 | 0.14 | 0.41 | 1 | 10
10 | 65 | CONCLUIDO | 9.1992 | 10.87 | 8.17 | 25.81 | 0.45 | 19 | 136.57 | 46.47 | 3.5 | 17 | 21.6 | 17077.72 | 85.65 | 205.54 | 36.97 | 21.24 | 5079.48 | 0.57 | 0.74 | 0.14 | 0.32 | 1 | 10
11 | 65 | CONCLUIDO | 9.141 | 10.94 | 8.27 | 27.56 | 0.48 | 18 | 136.91 | 46.47 | 3.75 | 16 | 21.69 | 17119.3 | 86.47 | 205.5 | 40.55 | 21.24 | 6872.86 | 0.52 | 0.73 | 0.14 | 0.42 | 1 | 10
12 | 65 | CONCLUIDO | 9.2374 | 10.83 | 8.18 | 28.88 | 0.52 | 17 | 137.25 | 46.47 | 4 | 15 | 21.78 | 17160.92 | 85.27 | 205.5 | 37.58 | 21.24 | 5392.23 | 0.57 | 0.74 | 0.14 | 0.33 | 1 | 10
13 | 65 | CONCLUIDO | 9.2743 | 10.78 | 8.17 | 30.62 | 0.55 | 16 | 137.58 | 46.47 | 4.25 | 14 | 21.87 | 17202.57 | 85.04 | 205.53 | 36.95 | 21.24 | 5085.08 | 0.57 | 0.74 | 0.14 | 0.31 | 1 | 10
14 | 65 | CONCLUIDO | 9.3269 | 10.72 | 8.13 | 32.53 | 0.58 | 15 | 137.92 | 46.47 | 4.5 | 13 | 21.95 | 17244.24 | 84.21 | 205.51 | 35.95 | 21.24 | 4587.98 | 0.59 | 0.75 | 0.13 | 0.28 | 1 | 10
15 | 65 | CONCLUIDO | 9.3638 | 10.68 | 8.12 | 34.79 | 0.61 | 14 | 138.26 | 46.47 | 4.75 | 12 | 22.04 | 17285.95 | 83.68 | 205.5 | 35.57 | 21.24 | 4403.59 | 0.6 | 0.75 | 0.13 | 0.27 | 1 | 10
16 | 65 | CONCLUIDO | 9.4196 | 10.62 | 8.08 | 37.3 | 0.64 | 13 | 138.6 | 46.47 | 5 | 11 | 22.13 | 17327.69 | 83.14 | 205.51 | 34.31 | 21.24 | 3780.22 | 0.62 | 0.75 | 0.13 | 0.23 | 1 | 10
17 | 65 | CONCLUIDO | 9.452 | 10.58 | 8.05 | 37.13 | 0.67 | 13 | 138.94 | 46.47 | 5.25 | 11 | 22.22 | 17369.47 | 82.46 | 205.5 | 33.2 | 21.24 | 3222.82 | 0.64 | 0.75 | 0.12 | 0.19 | 1 | 10
18 | 65 | CONCLUIDO | 9.4456 | 10.59 | 8.08 | 40.4 | 0.7 | 12 | 139.28 | 46.47 | 5.5 | 10 | 22.31 | 17411.27 | 82.55 | 205.5 | 34.43 | 21.24 | 3843.55 | 0.62 | 0.75 | 0.13 | 0.23 | 1 | 10
19 | 65 | CONCLUIDO | 9.4463 | 10.59 | 8.08 | 40.4 | 0.73 | 12 | 139.61 | 46.47 | 5.75 | 10 | 22.4 | 17453.1 | 82.13 | 205.5 | 34.35 | 21.24 | 3801.68 | 0.62 | 0.75 | 0.13 | 0.23 | 1 | 10
20 | 65 | CONCLUIDO | 9.4902 | 10.54 | 8.06 | 43.95 | 0.76 | 11 | 139.95 | 46.47 | 6 | 9 | 22.49 | 17494.97 | 81.65 | 205.5 | 33.72 | 21.24 | 3492.04 | 0.63 | 0.75 | 0.12 | 0.2 | 1 | 10
21 | 65 | CONCLUIDO | 9.4869 | 10.54 | 8.06 | 43.97 | 0.79 | 11 | 140.29 | 46.47 | 6.25 | 9 | 22.58 | 17536.87 | 81.35 | 205.5 | 33.82 | 21.24 | 3543.08 | 0.63 | 0.75 | 0.12 | 0.21 | 1 | 10
22 | 65 | CONCLUIDO | 9.5425 | 10.48 | 8.03 | 48.16 | 0.82 | 10 | 140.63 | 46.47 | 6.5 | 8 | 22.67 | 17578.8 | 80.66 | 205.5 | 32.65 | 21.24 | 2963.02 | 0.65 | 0.76 | 0.12 | 0.17 | 1 | 10
23 | 65 | CONCLUIDO | 9.5701 | 10.45 | 8 | 47.98 | 0.85 | 10 | 140.97 | 46.47 | 6.75 | 8 | 22.76 | 17620.76 | 80.17 | 205.5 | 31.61 | 21.24 | 2445.24 | 0.67 | 0.76 | 0.12 | 0.14 | 1 | 10
24 | 65 | CONCLUIDO | 9.5075 | 10.52 | 8.07 | 48.39 | 0.88 | 10 | 141.31 | 46.47 | 7 | 8 | 22.85 | 17662.75 | 80.74 | 205.5 | 34.07 | 21.24 | 3674.94 | 0.62 | 0.75 | 0.12 | 0.21 | 1 | 10
25 | 65 | CONCLUIDO | 9.5839 | 10.43 | 8.01 | 53.39 | 0.91 | 9 | 141.66 | 46.47 | 7.25 | 7 | 22.94 | 17704.77 | 79.66 | 205.5 | 32.12 | 21.24 | 2703.44 | 0.66 | 0.76 | 0.12 | 0.16 | 1 | 10
26 | 65 | CONCLUIDO | 9.5737 | 10.45 | 8.02 | 53.47 | 0.93 | 9 | 142 | 46.47 | 7.5 | 7 | 23.03 | 17746.83 | 79.57 | 205.5 | 32.52 | 21.24 | 2904.81 | 0.65 | 0.76 | 0.12 | 0.17 | 1 | 10
27 | 65 | CONCLUIDO | 9.5737 | 10.45 | 8.02 | 53.47 | 0.96 | 9 | 142.34 | 46.47 | 7.75 | 7 | 23.12 | 17788.92 | 79.49 | 205.5 | 32.5 | 21.24 | 2894.04 | 0.65 | 0.76 | 0.12 | 0.17 | 1 | 10
28 | 65 | CONCLUIDO | 9.5813 | 10.44 | 8.01 | 53.41 | 0.99 | 9 | 142.68 | 46.47 | 8 | 7 | 23.21 | 17831.04 | 79.13 | 205.5 | 32.2 | 21.24 | 2742.06 | 0.66 | 0.76 | 0.12 | 0.16 | 1 | 10
29 | 65 | CONCLUIDO | 9.6546 | 10.36 | 7.96 | 59.7 | 1.02 | 8 | 143.02 | 46.47 | 8.25 | 6 | 23.3 | 17873.19 | 77.94 | 205.51 | 30.53 | 21.24 | 1914.89 | 0.7 | 0.76 | 0.12 | 0.11 | 1 | 10
30 | 65 | CONCLUIDO | 9.6067 | 10.41 | 8.01 | 60.09 | 1.05 | 8 | 143.36 | 46.47 | 8.5 | 6 | 23.4 | 17915.37 | 78.45 | 205.51 | 32.28 | 21.24 | 2787.33 | 0.66 | 0.76 | 0.12 | 0.16 | 1 | 10
31 | 65 | CONCLUIDO | 9.6131 | 10.4 | 8 | 60.03 | 1.08 | 8 | 143.7 | 46.47 | 8.75 | 6 | 23.49 | 17957.59 | 78.2 | 205.5 | 32.04 | 21.24 | 2666.66 | 0.66 | 0.76 | 0.12 | 0.15 | 1 | 10
32 | 65 | CONCLUIDO | 9.6177 | 10.4 | 8 | 60 | 1.11 | 8 | 144.05 | 46.47 | 9 | 6 | 23.58 | 17999.83 | 77.67 | 205.5 | 31.89 | 21.24 | 2590.59 | 0.67 | 0.76 | 0.12 | 0.15 | 1 | 10
33 | 65 | CONCLUIDO | 9.6766 | 10.33 | 7.96 | 68.26 | 1.13 | 7 | 144.39 | 46.47 | 9.25 | 5 | 23.67 | 18042.12 | 77.18 | 205.5 | 30.69 | 21.24 | 1998.94 | 0.69 | 0.76 | 0.12 | 0.11 | 1 | 10
34 | 65 | CONCLUIDO | 9.6733 | 10.34 | 7.97 | 68.29 | 1.16 | 7 | 144.73 | 46.47 | 9.5 | 5 | 23.77 | 18084.43 | 77.39 | 205.5 | 30.79 | 21.24 | 2046.05 | 0.69 | 0.76 | 0.12 | 0.11 | 1 | 10
35 | 65 | CONCLUIDO | 9.6844 | 10.33 | 7.96 | 68.19 | 1.19 | 7 | 145.08 | 46.47 | 9.75 | 5 | 23.86 | 18126.77 | 76.75 | 205.5 | 30.48 | 21.24 | 1890.74 | 0.7 | 0.76 | 0.12 | 0.1 | 1 | 10
36 | 65 | CONCLUIDO | 9.652 | 10.36 | 7.99 | 68.48 | 1.22 | 7 | 145.42 | 46.47 | 10 | 5 | 23.95 | 18169.15 | 76.85 | 205.5 | 31.61 | 21.24 | 2457.61 | 0.67 | 0.76 | 0.12 | 0.14 | 1 | 10
37 | 65 | CONCLUIDO | 9.6621 | 10.35 | 7.98 | 68.39 | 1.24 | 7 | 145.76 | 46.47 | 10.25 | 5 | 24.05 | 18211.56 | 75.93 | 205.5 | 31.15 | 21.24 | 2226.29 | 0.68 | 0.76 | 0.12 | 0.13 | 1 | 10
38 | 65 | CONCLUIDO | 9.6688 | 10.34 | 7.97 | 68.33 | 1.27 | 7 | 146.11 | 46.47 | 10.5 | 5 | 24.14 | 18254.01 | 75.46 | 205.5 | 30.94 | 21.24 | 2124.22 | 0.69 | 0.76 | 0.12 | 0.12 | 1 | 10
39 | 65 | CONCLUIDO | 9.7163 | 10.29 | 7.95 | 79.48 | 1.3 | 6 | 146.45 | 46.47 | 10.75 | 4 | 24.24 | 18296.48 | 74.39 | 205.51 | 30.25 | 21.24 | 1785.06 | 0.7 | 0.76 | 0.12 | 0.1 | 1 | 10
40 | 65 | CONCLUIDO | 9.73 | 10.28 | 7.93 | 79.34 | 1.33 | 6 | 146.8 | 46.47 | 11 | 4 | 24.33 | 18338.99 | 74.83 | 205.5 | 29.73 | 21.24 | 1524.87 | 0.71 | 0.76 | 0.12 | 0.08 | 1 | 10
41 | 65 | CONCLUIDO | 9.6931 | 10.32 | 7.97 | 79.73 | 1.35 | 6 | 147.14 | 46.47 | 11.25 | 4 | 24.43 | 18381.53 | 75.06 | 205.5 | 31.1 | 21.24 | 2208.01 | 0.68 | 0.76 | 0.12 | 0.12 | 1 | 10
42 | 65 | CONCLUIDO | 9.7056 | 10.3 | 7.96 | 79.6 | 1.38 | 6 | 147.49 | 46.47 | 11.5 | 4 | 24.52 | 18424.11 | 74.65 | 205.5 | 30.58 | 21.24 | 1946.19 | 0.69 | 0.76 | 0.12 | 0.11 | 1 | 10
43 | 65 | CONCLUIDO | 9.7182 | 10.29 | 7.95 | 79.46 | 1.41 | 6 | 147.83 | 46.47 | 11.75 | 4 | 24.62 | 18466.71 | 74.25 | 205.51 | 30.1 | 21.24 | 1706.04 | 0.71 | 0.76 | 0.12 | 0.09 | 1 | 10
44 | 65 | CONCLUIDO | 9.7124 | 10.3 | 7.95 | 79.53 | 1.43 | 6 | 148.18 | 46.47 | 12 | 4 | 24.71 | 18509.36 | 74.09 | 205.5 | 30.33 | 21.24 | 1822.22 | 0.7 | 0.76 | 0.12 | 0.1 | 1 | 10
45 | 65 | CONCLUIDO | 9.7208 | 10.29 | 7.94 | 79.44 | 1.46 | 6 | 148.52 | 46.47 | 12.25 | 4 | 24.81 | 18552.03 | 73.21 | 205.5 | 30.02 | 21.24 | 1669.48 | 0.71 | 0.76 | 0.12 | 0.09 | 1 | 10
46 | 65 | CONCLUIDO | 9.6904 | 10.32 | 7.98 | 79.76 | 1.49 | 6 | 148.87 | 46.47 | 12.5 | 4 | 24.9 | 18594.74 | 72.9 | 205.5 | 31.2 | 21.24 | 2260.33 | 0.68 | 0.76 | 0.12 | 0.12 | 1 | 10
47 | 65 | CONCLUIDO | 9.7059 | 10.3 | 7.96 | 79.59 | 1.51 | 6 | 149.22 | 46.47 | 12.75 | 4 | 25 | 18637.48 | 71.92 | 205.5 | 30.61 | 21.24 | 1964.08 | 0.69 | 0.76 | 0.12 | 0.11 | 1 | 10
48 | 65 | CONCLUIDO | 9.7701 | 10.24 | 7.92 | 95.03 | 1.54 | 5 | 149.56 | 46.47 | 13 | 3 | 25.1 | 18680.25 | 71.43 | 205.5 | 29.25 | 21.24 | 1288.54 | 0.73 | 0.77 | 0.12 | 0.07 | 1 | 10
49 | 65 | CONCLUIDO | 9.7564 | 10.25 | 7.93 | 95.2 | 1.56 | 5 | 149.91 | 46.47 | 13.25 | 3 | 25.19 | 18723.06 | 71.52 | 205.5 | 29.78 | 21.24 | 1553.4 | 0.71 | 0.76 | 0.12 | 0.08 | 1 | 10
50 | 65 | CONCLUIDO | 9.7622 | 10.24 | 7.93 | 95.13 | 1.59 | 5 | 150.26 | 46.47 | 13.5 | 3 | 25.29 | 18765.9 | 71.3 | 205.5 | 29.62 | 21.24 | 1473.79 | 0.72 | 0.77 | 0.11 | 0.07 | 1 | 10
51 | 65 | CONCLUIDO | 9.7416 | 10.27 | 7.95 | 95.39 | 1.62 | 5 | 150.61 | 46.47 | 13.75 | 3 | 25.39 | 18808.78 | 71.56 | 205.5 | 30.28 | 21.24 | 1801.15 | 0.7 | 0.76 | 0.12 | 0.1 | 1 | 10
52 | 65 | CONCLUIDO | 9.7598 | 10.25 | 7.93 | 95.16 | 1.64 | 5 | 150.95 | 46.47 | 14 | 3 | 25.49 | 18851.69 | 71.13 | 205.5 | 29.62 | 21.24 | 1472.3 | 0.72 | 0.76 | 0.12 | 0.08 | 1 | 10
53 | 65 | CONCLUIDO | 9.7595 | 10.25 | 7.93 | 95.16 | 1.67 | 5 | 151.3 | 46.47 | 14.25 | 2 | 25.59 | 18894.63 | 70.73 | 205.5 | 29.63 | 21.24 | 1475.6 | 0.72 | 0.76 | 0.12 | 0.08 | 1 | 10
54 | 65 | CONCLUIDO | 9.7646 | 10.24 | 7.92 | 95.1 | 1.69 | 5 | 151.65 | 46.47 | 14.5 | 2 | 25.68 | 18937.61 | 70.33 | 205.5 | 29.41 | 21.24 | 1369.63 | 0.72 | 0.77 | 0.12 | 0.07 | 1 | 10
55 | 65 | CONCLUIDO | 9.7643 | 10.24 | 7.92 | 95.1 | 1.72 | 5 | 152 | 46.47 | 14.75 | 2 | 25.78 | 18980.62 | 69.74 | 205.5 | 29.47 | 21.24 | 1400.39 | 0.72 | 0.77 | 0.12 | 0.07 | 1 | 10
56 | 65 | CONCLUIDO | 9.7601 | 10.25 | 7.93 | 95.15 | 1.74 | 5 | 152.35 | 46.47 | 15 | 2 | 25.88 | 19023.66 | 69.46 | 205.5 | 29.61 | 21.24 | 1469.1 | 0.72 | 0.76 | 0.12 | 0.08 | 1 | 10
57 | 65 | CONCLUIDO | 9.7561 | 10.25 | 7.93 | 95.2 | 1.77 | 5 | 152.7 | 46.47 | 15.25 | 2 | 25.98 | 19066.74 | 69.61 | 205.5 | 29.75 | 21.24 | 1537.34 | 0.71 | 0.76 | 0.12 | 0.08 | 1 | 10
58 | 65 | CONCLUIDO | 9.7545 | 10.25 | 7.94 | 95.22 | 1.79 | 5 | 153.05 | 46.47 | 15.5 | 1 | 26.08 | 19109.85 | 69.56 | 205.5 | 29.78 | 21.24 | 1550.8 | 0.71 | 0.76 | 0.12 | 0.08 | 1 | 10
59 | 65 | CONCLUIDO | 9.749 | 10.26 | 7.94 | 95.29 | 1.82 | 5 | 153.4 | 46.47 | 15.75 | 1 | 26.18 | 19153 | 69.48 | 205.5 | 29.99 | 21.24 | 1655.85 | 0.71 | 0.76 | 0.12 | 0.09 | 1 | 10
60 | 65 | CONCLUIDO | 9.745 | 10.26 | 7.95 | 95.34 | 1.84 | 5 | 153.75 | 46.47 | 16 | 0 | 26.28 | 19196.18 | 69.58 | 205.5 | 30.03 | 21.24 | 1679.11 | 0.71 | 0.76 | 0.12 | 0.09 | 1 | 10