## Sheet1
| Volume de calda [L] | STATUS | Capacidade operacional [ha/h] | Tempo de missao [h] | Tempo util [h] | Tempo por voo [min] | Autonomia Projetada [h] | N° Voos | MTOW [kg] | Massa Estrutura [kg] | Combustível [kg] | Abastecimentos | Massa gerador | Potência gerador [W] | Combustível consumido [L] | Calda cons [L] | Distância percorrida [km] | Distância Pulverizando [km] | RTL ACUMULADO[m] | EOC [km/km] | EOC [h/h] | Tempo de manobra [h] | Tempo rtl_rtw [h] | V pulv [m/s] | V desloc [m/s]
0 | 75 | CONCLUIDO | 7.0271 | 14.23 | 9.48 | 7.02 | 0.12 | 81 | 150.44 | 49.1 | 1 | 79 | 25.34 | 18787.76 | 111.11 | 205.57 | 78.14 | 21.24 | 25354.59 | 0.27 | 0.64 | 0.23 | 1.62 | 1 | 10
1 | 75 | CONCLUIDO | 7.5386 | 13.26 | 9.09 | 8.8 | 0.15 | 62 | 150.78 | 49.1 | 1.25 | 60 | 25.44 | 18830.65 | 106.34 | 205.55 | 65.95 | 21.24 | 19352.3 | 0.32 | 0.67 | 0.21 | 1.24 | 1 | 10
2 | 75 | CONCLUIDO | 7.8738 | 12.7 | 8.87 | 10.43 | 0.18 | 51 | 151.13 | 49.1 | 1.5 | 49 | 25.54 | 18873.58 | 103.35 | 205.59 | 58.81 | 21.24 | 15836.51 | 0.36 | 0.68 | 0.19 | 1.01 | 1 | 10
3 | 75 | CONCLUIDO | 8.1417 | 12.28 | 8.69 | 12.13 | 0.2 | 43 | 151.48 | 49.1 | 1.75 | 41 | 25.64 | 18916.54 | 101.1 | 205.54 | 53.27 | 21.24 | 13109.06 | 0.4 | 0.7 | 0.18 | 0.84 | 1 | 10
4 | 75 | CONCLUIDO | 8.4698 | 11.81 | 8.43 | 14.05 | 0.23 | 36 | 151.83 | 49.1 | 2 | 34 | 25.73 | 18959.54 | 97.82 | 205.51 | 44.7 | 21.24 | 8858.6 | 0.48 | 0.72 | 0.16 | 0.58 | 1 | 10
5 | 75 | CONCLUIDO | 8.465 | 11.81 | 8.53 | 15.51 | 0.26 | 33 | 152.18 | 49.1 | 2.25 | 31 | 25.83 | 19002.56 | 98.77 | 205.5 | 48.51 | 21.24 | 10778.28 | 0.44 | 0.71 | 0.16 | 0.67 | 1 | 10
6 | 75 | CONCLUIDO | 8.624 | 11.6 | 8.43 | 17.45 | 0.29 | 29 | 152.53 | 49.1 | 2.5 | 27 | 25.93 | 19045.63 | 97.4 | 205.51 | 45.49 | 21.24 | 9288.1 | 0.47 | 0.72 | 0.15 | 0.58 | 1 | 10
7 | 75 | CONCLUIDO | 8.702 | 11.49 | 8.39 | 18.65 | 0.32 | 27 | 152.88 | 49.1 | 2.75 | 25 | 26.03 | 19088.72 | 96.55 | 205.51 | 44.02 | 21.24 | 8565.01 | 0.48 | 0.72 | 0.15 | 0.54 | 1 | 10
8 | 75 | CONCLUIDO | 8.8237 | 11.33 | 8.32 | 20.81 | 0.35 | 24 | 153.23 | 49.1 | 3 | 22 | 26.13 | 19131.85 | 95.61 | 205.53 | 42.03 | 21.24 | 7581.96 | 0.51 | 0.73 | 0.15 | 0.47 | 1 | 10
9 | 75 | CONCLUIDO | 8.9116 | 11.22 | 8.27 | 22.56 | 0.37 | 22 | 153.58 | 49.1 | 3.25 | 20 | 26.23 | 19175.02 | 94.87 | 205.5 | 40.33 | 21.24 | 6744.11 | 0.53 | 0.73 | 0.14 | 0.42 | 1 | 10
10 | 75 | CONCLUIDO | 8.9508 | 11.17 | 8.25 | 23.58 | 0.4 | 21 | 153.93 | 49.1 | 3.5 | 19 | 26.33 | 19218.22 | 94.46 | 205.51 | 39.71 | 21.24 | 6437.92 | 0.53 | 0.73 | 0.14 | 0.4 | 1 | 10
11 | 75 | CONCLUIDO | 9.0514 | 11.05 | 8.19 | 25.87 | 0.43 | 19 | 154.28 | 49.1 | 3.75 | 17 | 26.43 | 19261.45 | 93.52 | 205.5 | 37.65 | 21.24 | 5416.3 | 0.56 | 0.74 | 0.14 | 0.34 | 1 | 10
12 | 75 | CONCLUIDO | 9.0783 | 11.02 | 8.19 | 27.3 | 0.46 | 18 | 154.63 | 49.1 | 4 | 16 | 26.53 | 19304.72 | 93.18 | 205.5 | 38.06 | 21.24 | 5629.22 | 0.56 | 0.74 | 0.13 | 0.34 | 1 | 10
13 | 75 | CONCLUIDO | 9.1132 | 10.97 | 8.18 | 28.86 | 0.49 | 17 | 154.98 | 49.1 | 4.25 | 15 | 26.63 | 19348.03 | 92.87 | 205.51 | 37.42 | 21.24 | 5315.04 | 0.57 | 0.74 | 0.13 | 0.32 | 1 | 10
14 | 75 | CONCLUIDO | 9.1522 | 10.93 | 8.16 | 30.6 | 0.51 | 16 | 155.33 | 49.1 | 4.5 | 14 | 26.74 | 19391.36 | 92.53 | 205.5 | 36.83 | 21.24 | 5020.75 | 0.58 | 0.74 | 0.14 | 0.31 | 1 | 10
15 | 75 | CONCLUIDO | 9.194 | 10.88 | 8.14 | 32.57 | 0.54 | 15 | 155.68 | 49.1 | 4.75 | 13 | 26.84 | 19434.74 | 92.09 | 205.51 | 36.31 | 21.24 | 4768.68 | 0.59 | 0.74 | 0.13 | 0.29 | 1 | 10
16 | 75 | CONCLUIDO | 9.1959 | 10.87 | 8.14 | 32.56 | 0.57 | 15 | 156.03 | 49.1 | 5 | 13 | 26.94 | 19478.15 | 91.72 | 205.5 | 36.23 | 21.24 | 4725.87 | 0.59 | 0.75 | 0.13 | 0.29 | 1 | 10
17 | 75 | CONCLUIDO | 9.2379 | 10.82 | 8.12 | 34.8 | 0.59 | 14 | 156.39 | 49.1 | 5.25 | 12 | 27.04 | 19521.59 | 91.29 | 205.5 | 35.65 | 21.24 | 4445.07 | 0.6 | 0.75 | 0.13 | 0.27 | 1 | 10
18 | 75 | CONCLUIDO | 9.2937 | 10.76 | 8.09 | 37.32 | 0.62 | 13 | 156.74 | 49.1 | 5.5 | 11 | 27.14 | 19565.07 | 90.83 | 205.51 | 34.4 | 21.24 | 3825.06 | 0.62 | 0.75 | 0.13 | 0.23 | 1 | 10
19 | 75 | CONCLUIDO | 9.3255 | 10.72 | 8.05 | 37.15 | 0.65 | 13 | 157.09 | 49.1 | 5.75 | 11 | 27.25 | 19608.58 | 90.08 | 205.5 | 33.41 | 21.24 | 3328.84 | 0.64 | 0.75 | 0.12 | 0.2 | 1 | 10
20 | 75 | CONCLUIDO | 9.3233 | 10.73 | 8.08 | 40.41 | 0.67 | 12 | 157.44 | 49.1 | 6 | 10 | 27.35 | 19652.13 | 90.26 | 205.55 | 34.42 | 21.24 | 3837.06 | 0.62 | 0.75 | 0.13 | 0.23 | 1 | 10
21 | 75 | CONCLUIDO | 9.3206 | 10.73 | 8.09 | 40.43 | 0.7 | 12 | 157.8 | 49.1 | 6.25 | 10 | 27.45 | 19695.71 | 90.04 | 205.5 | 34.55 | 21.24 | 3901.5 | 0.61 | 0.75 | 0.13 | 0.23 | 1 | 10
22 | 75 | CONCLUIDO | 9.374 | 10.67 | 8.06 | 43.94 | 0.73 | 11 | 158.15 | 49.1 | 6.5 | 9 | 27.56 | 19739.33 | 89.32 | 205.5 | 33.58 | 21.24 | 3425.01 | 0.63 | 0.75 | 0.13 | 0.2 | 1 | 10
23 | 75 | CONCLUIDO | 9.3704 | 10.67 | 8.06 | 43.96 | 0.75 | 11 | 158.51 | 49.1 | 6.75 | 9 | 27.66 | 19782.99 | 89.12 | 205.5 | 33.68 | 21.24 | 3473.93 | 0.63 | 0.75 | 0.13 | 0.21 | 1 | 10
24 | 75 | CONCLUIDO | 9.3718 | 10.67 | 8.06 | 43.95 | 0.78 | 11 | 158.86 | 49.1 | 7 | 9 | 27.77 | 19826.68 | 88.85 | 205.5 | 33.7 | 21.24 | 3485.06 | 0.63 | 0.75 | 0.12 | 0.2 | 1 | 10
25 | 75 | CONCLUIDO | 9.4342 | 10.6 | 8.02 | 48.11 | 0.81 | 10 | 159.22 | 49.1 | 7.25 | 8 | 27.87 | 19870.53 | 88.25 | 205.5 | 32.3 | 21.24 | 2786.06 | 0.66 | 0.76 | 0.13 | 0.16 | 1 | 10
26 | 75 | CONCLUIDO | 9.4372 | 10.6 | 8.01 | 48.09 | 0.83 | 10 | 159.57 | 49.1 | 7.5 | 8 | 27.98 | 19914.3 | 87.87 | 205.5 | 32.41 | 21.24 | 2845.39 | 0.66 | 0.76 | 0.12 | 0.16 | 1 | 10
27 | 75 | CONCLUIDO | 9.4113 | 10.63 | 8.04 | 48.26 | 0.86 | 10 | 159.92 | 49.1 | 7.75 | 8 | 28.08 | 19958.1 | 87.98 | 205.5 | 33.23 | 21.24 | 3254.23 | 0.64 | 0.75 | 0.12 | 0.19 | 1 | 10
28 | 75 | CONCLUIDO | 9.4702 | 10.56 | 8.01 | 53.39 | 0.88 | 9 | 160.28 | 49.1 | 8 | 7 | 28.19 | 20001.93 | 87.38 | 205.5 | 32.09 | 21.24 | 2686.53 | 0.66 | 0.76 | 0.12 | 0.16 | 1 | 10
29 | 75 | CONCLUIDO | 9.4575 | 10.57 | 8.02 | 53.48 | 0.91 | 9 | 160.64 | 49.1 | 8.25 | 7 | 28.29 | 20045.81 | 87.33 | 205.5 | 32.55 | 21.24 | 2915.57 | 0.65 | 0.76 | 0.12 | 0.17 | 1 | 10
30 | 75 | CONCLUIDO | 9.46 | 10.57 | 8.02 | 53.46 | 0.94 | 9 | 160.99 | 49.1 | 8.5 | 7 | 28.4 | 20089.72 | 87.27 | 205.5 | 32.53 | 21.24 | 2906.26 | 0.65 | 0.76 | 0.12 | 0.17 | 1 | 10
31 | 75 | CONCLUIDO | 9.4662 | 10.56 | 8.01 | 53.42 | 0.96 | 9 | 161.35 | 49.1 | 8.75 | 7 | 28.5 | 20133.66 | 87.01 | 205.51 | 32.24 | 21.24 | 2761.07 | 0.66 | 0.76 | 0.12 | 0.16 | 1 | 10
32 | 75 | CONCLUIDO | 9.5304 | 10.49 | 7.97 | 59.79 | 0.99 | 8 | 161.71 | 49.1 | 9 | 6 | 28.61 | 20177.64 | 86.22 | 205.5 | 30.81 | 21.24 | 2054.34 | 0.69 | 0.76 | 0.12 | 0.12 | 1 | 10
33 | 75 | CONCLUIDO | 9.5047 | 10.52 | 8 | 60 | 1.01 | 8 | 162.06 | 49.1 | 9.25 | 6 | 28.72 | 20221.66 | 86.11 | 205.51 | 32 | 21.24 | 2647.09 | 0.66 | 0.76 | 0.12 | 0.15 | 1 | 10
34 | 75 | CONCLUIDO | 9.5047 | 10.52 | 8 | 60 | 1.04 | 8 | 162.42 | 49.1 | 9.5 | 6 | 28.82 | 20265.72 | 86.23 | 205.51 | 31.86 | 21.24 | 2578.74 | 0.67 | 0.76 | 0.12 | 0.15 | 1 | 10
35 | 75 | CONCLUIDO | 9.5055 | 10.52 | 8 | 60 | 1.06 | 8 | 162.78 | 49.1 | 9.75 | 6 | 28.93 | 20309.81 | 85.72 | 205.5 | 31.87 | 21.24 | 2583.09 | 0.67 | 0.76 | 0.12 | 0.15 | 1 | 10
36 | 75 | CONCLUIDO | 9.5037 | 10.52 | 8 | 60.01 | 1.09 | 8 | 163.13 | 49.1 | 10 | 6 | 29.04 | 20353.94 | 85.5 | 205.54 | 31.86 | 21.24 | 2577.52 | 0.67 | 0.76 | 0.12 | 0.15 | 1 | 10
37 | 75 | CONCLUIDO | 9.563 | 10.46 | 7.97 | 68.29 | 1.11 | 7 | 163.49 | 49.1 | 10.25 | 5 | 29.15 | 20398.1 | 85.28 | 205.51 | 30.78 | 21.24 | 2041.5 | 0.69 | 0.76 | 0.12 | 0.11 | 1 | 10
38 | 75 | CONCLUIDO | 9.5628 | 10.46 | 7.97 | 68.29 | 1.14 | 7 | 163.85 | 49.1 | 10.5 | 5 | 29.26 | 20442.3 | 85.24 | 205.51 | 30.8 | 21.24 | 2051.09 | 0.69 | 0.76 | 0.12 | 0.11 | 1 | 10
39 | 75 | CONCLUIDO | 9.5773 | 10.44 | 7.95 | 68.15 | 1.16 | 7 | 164.21 | 49.1 | 10.75 | 5 | 29.36 | 20486.54 | 84.67 | 205.5 | 30.33 | 21.24 | 1816.5 | 0.7 | 0.76 | 0.12 | 0.1 | 1 | 10
40 | 75 | CONCLUIDO | 9.5397 | 10.48 | 7.99 | 68.5 | 1.18 | 7 | 164.57 | 49.1 | 11 | 5 | 29.47 | 20530.82 | 84.97 | 205.5 | 31.72 | 21.24 | 2511.63 | 0.67 | 0.76 | 0.12 | 0.14 | 1 | 10
41 | 75 | CONCLUIDO | 9.5483 | 10.47 | 7.98 | 68.42 | 1.21 | 7 | 164.93 | 49.1 | 11.25 | 5 | 29.58 | 20575.13 | 84.17 | 205.5 | 31.39 | 21.24 | 2346.1 | 0.68 | 0.76 | 0.12 | 0.13 | 1 | 10
42 | 75 | CONCLUIDO | 9.5483 | 10.47 | 7.98 | 68.42 | 1.23 | 7 | 165.29 | 49.1 | 11.5 | 5 | 29.69 | 20619.48 | 83.71 | 205.5 | 31.35 | 21.24 | 2328.05 | 0.68 | 0.76 | 0.12 | 0.13 | 1 | 10
43 | 75 | CONCLUIDO | 9.5567 | 10.46 | 7.97 | 68.35 | 1.26 | 7 | 165.65 | 49.1 | 11.75 | 5 | 29.8 | 20663.87 | 82.84 | 205.52 | 31.07 | 21.24 | 2185.59 | 0.68 | 0.76 | 0.12 | 0.12 | 1 | 10
44 | 75 | CONCLUIDO | 9.6082 | 10.41 | 7.95 | 79.48 | 1.28 | 6 | 166.01 | 49.1 | 12 | 4 | 29.91 | 20708.3 | 82.7 | 205.5 | 30.17 | 21.24 | 1741.09 | 0.7 | 0.76 | 0.12 | 0.1 | 1 | 10
45 | 75 | CONCLUIDO | 9.621 | 10.39 | 7.93 | 79.34 | 1.3 | 6 | 166.37 | 49.1 | 12.25 | 4 | 30.02 | 20752.76 | 82.85 | 205.5 | 29.79 | 21.24 | 1551.07 | 0.71 | 0.76 | 0.12 | 0.08 | 1 | 10
46 | 75 | CONCLUIDO | 9.5875 | 10.43 | 7.97 | 79.71 | 1.33 | 6 | 166.73 | 49.1 | 12.5 | 4 | 30.13 | 20797.26 | 83.17 | 205.53 | 31.02 | 21.24 | 2166.56 | 0.68 | 0.76 | 0.12 | 0.12 | 1 | 10
47 | 75 | CONCLUIDO | 9.5982 | 10.42 | 7.96 | 79.59 | 1.35 | 6 | 167.09 | 49.1 | 12.75 | 4 | 30.25 | 20841.8 | 82.84 | 205.5 | 30.54 | 21.24 | 1928.56 | 0.7 | 0.76 | 0.12 | 0.11 | 1 | 10
48 | 75 | CONCLUIDO | 9.6092 | 10.41 | 7.95 | 79.47 | 1.38 | 6 | 167.45 | 49.1 | 13 | 4 | 30.36 | 20886.38 | 82.61 | 205.53 | 30.14 | 21.24 | 1726.42 | 0.7 | 0.76 | 0.12 | 0.09 | 1 | 10
49 | 75 | CONCLUIDO | 9.6041 | 10.41 | 7.95 | 79.53 | 1.4 | 6 | 167.81 | 49.1 | 13.25 | 4 | 30.47 | 20930.99 | 82.27 | 205.5 | 30.37 | 21.24 | 1841.75 | 0.7 | 0.76 | 0.12 | 0.1 | 1 | 10
50 | 75 | CONCLUIDO | 9.6069 | 10.41 | 7.95 | 79.49 | 1.42 | 6 | 168.18 | 49.1 | 13.5 | 4 | 30.58 | 20975.64 | 81.78 | 205.5 | 30.22 | 21.24 | 1769.8 | 0.7 | 0.76 | 0.12 | 0.1 | 1 | 10
51 | 75 | CONCLUIDO | 9.6092 | 10.41 | 7.95 | 79.47 | 1.45 | 6 | 168.54 | 49.1 | 13.75 | 4 | 30.69 | 21020.34 | 81.13 | 205.5 | 30.26 | 21.24 | 1786.73 | 0.7 | 0.76 | 0.12 | 0.09 | 1 | 10
52 | 75 | CONCLUIDO | 9.5885 | 10.43 | 7.97 | 79.69 | 1.47 | 6 | 168.9 | 49.1 | 14 | 4 | 30.81 | 21065.06 | 80.93 | 205.5 | 31.01 | 21.24 | 2162.24 | 0.69 | 0.76 | 0.12 | 0.12 | 1 | 10
53 | 75 | CONCLUIDO | 9.5944 | 10.42 | 7.96 | 79.63 | 1.49 | 6 | 169.26 | 49.1 | 14.25 | 4 | 30.92 | 21109.83 | 80.15 | 205.5 | 30.74 | 21.24 | 2028.93 | 0.69 | 0.76 | 0.12 | 0.11 | 1 | 10
54 | 75 | CONCLUIDO | 9.6605 | 10.35 | 7.92 | 95.07 | 1.52 | 5 | 169.63 | 49.1 | 14.5 | 3 | 31.03 | 21154.64 | 79.71 | 205.5 | 29.32 | 21.24 | 1323.57 | 0.72 | 0.77 | 0.12 | 0.07 | 1 | 10
55 | 75 | CONCLUIDO | 9.6541 | 10.36 | 7.93 | 95.15 | 1.54 | 5 | 169.99 | 49.1 | 14.75 | 3 | 31.15 | 21199.48 | 79.88 | 205.5 | 29.66 | 21.24 | 1491.59 | 0.72 | 0.76 | 0.12 | 0.08 | 1 | 10
56 | 75 | CONCLUIDO | 9.6616 | 10.35 | 7.92 | 95.05 | 1.56 | 5 | 170.35 | 49.1 | 15 | 3 | 31.26 | 21244.37 | 79.58 | 205.5 | 29.31 | 21.24 | 1320.27 | 0.72 | 0.77 | 0.12 | 0.07 | 1 | 10
57 | 75 | CONCLUIDO | 9.6463 | 10.37 | 7.94 | 95.25 | 1.58 | 5 | 170.72 | 49.1 | 15.25 | 3 | 31.37 | 21289.29 | 79.92 | 205.5 | 29.98 | 21.24 | 1654.79 | 0.71 | 0.76 | 0.11 | 0.08 | 1 | 10
58 | 75 | CONCLUIDO | 9.646 | 10.37 | 7.94 | 95.25 | 1.61 | 5 | 171.08 | 49.1 | 15.5 | 3 | 31.49 | 21334.25 | 79.95 | 205.5 | 29.87 | 21.24 | 1598.33 | 0.71 | 0.76 | 0.12 | 0.09 | 1 | 10
59 | 75 | CONCLUIDO | 9.6543 | 10.36 | 7.93 | 95.15 | 1.63 | 5 | 171.45 | 49.1 | 15.75 | 3 | 31.6 | 21379.25 | 79.49 | 205.5 | 29.58 | 21.24 | 1453.41 | 0.72 | 0.76 | 0.12 | 0.08 | 1 | 10
60 | 75 | CONCLUIDO | 9.6541 | 10.36 | 7.93 | 95.15 | 1.65 | 5 | 171.81 | 49.1 | 16 | 3 | 31.72 | 21424.29 | 79.17 | 205.5 | 29.64 | 21.24 | 1485.01 | 0.72 | 0.76 | 0.12 | 0.08 | 1 | 10
61 | 75 | CONCLUIDO | 9.6572 | 10.36 | 7.93 | 95.11 | 1.67 | 5 | 172.18 | 49.1 | 16.25 | 3 | 31.83 | 21469.36 | 78.65 | 205.5 | 29.47 | 21.24 | 1395.97 | 0.72 | 0.77 | 0.12 | 0.07 | 1 | 10
62 | 75 | CONCLUIDO | 9.6409 | 10.37 | 7.94 | 95.32 | 1.7 | 5 | 172.54 | 49.1 | 16.5 | 3 | 31.95 | 21514.48 | 78.3 | 205.5 | 30.19 | 21.24 | 1756.56 | 0.7 | 0.76 | 0.11 | 0.09 | 1 | 10
63 | 75 | CONCLUIDO | 9.6466 | 10.37 | 7.94 | 95.25 | 1.72 | 5 | 172.91 | 49.1 | 16.75 | 3 | 32.07 | 21559.64 | 78.11 | 205.5 | 29.86 | 21.24 | 1590.54 | 0.71 | 0.76 | 0.12 | 0.08 | 1 | 10
64 | 75 | CONCLUIDO | 9.6437 | 10.37 | 7.94 | 95.28 | 1.74 | 5 | 173.28 | 49.1 | 17 | 3 | 32.18 | 21604.83 | 77.5 | 205.5 | 29.97 | 21.24 | 1646.57 | 0.71 | 0.76 | 0.12 | 0.09 | 1 | 10
65 | 75 | CONCLUIDO | 9.6507 | 10.36 | 7.93 | 95.19 | 1.76 | 5 | 173.64 | 49.1 | 17.25 | 3 | 32.3 | 21650.07 | 77.2 | 205.52 | 29.71 | 21.24 | 1516.49 | 0.72 | 0.76 | 0.12 | 0.08 | 1 | 10
66 | 75 | CONCLUIDO | 9.6471 | 10.37 | 7.94 | 95.24 | 1.78 | 5 | 174.01 | 49.1 | 17.5 | 3 | 32.42 | 21695.35 | 76.59 | 205.5 | 29.89 | 21.24 | 1608.47 | 0.71 | 0.76 | 0.12 | 0.08 | 1 | 10
67 | 75 | CONCLUIDO | 9.6427 | 10.37 | 7.94 | 95.3 | 1.8 | 5 | 174.38 | 49.1 | 17.75 | 3 | 32.53 | 21740.66 | 75.98 | 205.5 | 30.16 | 21.24 | 1740.99 | 0.7 | 0.76 | 0.11 | 0.09 | 1 | 10
68 | 75 | CONCLUIDO | 9.6344 | 10.38 | 7.95 | 95.4 | 1.83 | 5 | 174.75 | 49.1 | 18 | 2 | 32.65 | 21786.02 | 75.88 | 205.5 | 30.32 | 21.24 | 1824.71 | 0.7 | 0.76 | 0.12 | 0.1 | 1 | 10
69 | 75 | CONCLUIDO | 9.6988 | 10.31 | 7.91 | 118.68 | 1.85 | 4 | 175.11 | 49.1 | 18.25 | 1 | 32.77 | 21831.41 | 75.48 | 205.5 | 29.01 | 21.24 | 1172.58 | 0.73 | 0.77 | 0.12 | 0.06 | 1 | 10
70 | 75 | CONCLUIDO | 9.6993 | 10.31 | 7.91 | 118.67 | 1.87 | 4 | 175.48 | 49.1 | 18.5 | 1 | 32.89 | 21876.85 | 75.51 | 205.5 | 29.04 | 21.24 | 1187.33 | 0.73 | 0.77 | 0.12 | 0.06 | 1 | 10
71 | 75 | CONCLUIDO | 9.6944 | 10.32 | 7.92 | 118.75 | 1.89 | 4 | 175.85 | 49.1 | 18.75 | 1 | 33.01 | 21922.32 | 75.68 | 205.5 | 29.21 | 21.24 | 1274.84 | 0.73 | 0.77 | 0.12 | 0.06 | 1 | 10
72 | 75 | CONCLUIDO | 9.6889 | 10.32 | 7.92 | 118.84 | 1.91 | 4 | 176.22 | 49.1 | 19 | 1 | 33.13 | 21967.84 | 75.83 | 205.5 | 29.41 | 21.24 | 1371.54 | 0.72 | 0.77 | 0.12 | 0.07 | 1 | 10
73 | 75 | CONCLUIDO | 9.6902 | 10.32 | 7.92 | 118.82 | 1.93 | 4 | 176.59 | 49.1 | 19.25 | 0 | 33.24 | 22013.39 | 76 | 205.5 | 29.3 | 21.24 | 1316.36 | 0.73 | 0.77 | 0.12 | 0.07 | 1 | 10