## Sheet1
| Volume de calda [L] | STATUS | Capacidade operacional [ha/h] | Tempo de missao [h] | Tempo util [h] | Tempo por voo [min] | Autonomia Projetada [h] | N° Voos | MTOW [kg] | Massa Estrutura [kg] | Combustível [kg] | Abastecimentos | Massa gerador | Potência gerador [W] | Combustível consumido [L] | Calda cons [L] | Distância percorrida [km] | Distância Pulverizando [km] | RTL ACUMULADO[m] | EOC [km/km] | EOC [h/h] | Tempo de manobra [h] | Tempo rtl_rtw [h] | V pulv [m/s] | V desloc [m/s]
0 | 80 | CONCLUIDO | 6.8333 | 14.63 | 9.57 | 6.76 | 0.11 | 85 | 159.12 | 50.28 | 1 | 83 | 27.84 | 19859.16 | 116.45 | 205.53 | 80.96 | 21.24 | 26744.99 | 0.26 | 0.63 | 0.24 | 1.72 | 1 | 10
1 | 80 | CONCLUIDO | 7.3777 | 13.55 | 9.14 | 8.43 | 0.14 | 65 | 159.48 | 50.28 | 1.25 | 63 | 27.95 | 19902.91 | 110.87 | 205.53 | 67.38 | 21.24 | 20051.24 | 0.32 | 0.66 | 0.21 | 1.28 | 1 | 10
2 | 80 | CONCLUIDO | 7.7295 | 12.94 | 8.91 | 10.08 | 0.17 | 53 | 159.83 | 50.28 | 1.5 | 51 | 28.05 | 19946.71 | 107.81 | 205.57 | 60.23 | 21.24 | 16536.48 | 0.35 | 0.68 | 0.19 | 1.05 | 1 | 10
3 | 80 | CONCLUIDO | 7.9899 | 12.52 | 8.74 | 11.66 | 0.19 | 45 | 160.19 | 50.28 | 1.75 | 43 | 28.16 | 19990.53 | 105.63 | 205.56 | 54.87 | 21.24 | 13896.13 | 0.39 | 0.69 | 0.18 | 0.89 | 1 | 10
4 | 80 | CONCLUIDO | 8.2679 | 12.1 | 8.55 | 13.49 | 0.22 | 38 | 160.54 | 50.28 | 2 | 36 | 28.26 | 20034.4 | 103.03 | 205.5 | 48.46 | 21.24 | 10726.96 | 0.44 | 0.71 | 0.17 | 0.69 | 1 | 10
5 | 80 | CONCLUIDO | 8.2465 | 12.13 | 8.67 | 14.87 | 0.25 | 35 | 160.9 | 50.28 | 2.25 | 33 | 28.37 | 20078.3 | 104.38 | 205.53 | 54.3 | 21.24 | 13663.01 | 0.39 | 0.7 | 0.14 | 0.82 | 1 | 10
6 | 80 | CONCLUIDO | 8.472 | 11.8 | 8.48 | 16.41 | 0.27 | 31 | 161.26 | 50.28 | 2.5 | 29 | 28.48 | 20122.23 | 101.89 | 205.5 | 46.94 | 21.24 | 10002.92 | 0.45 | 0.72 | 0.16 | 0.63 | 1 | 10
7 | 80 | CONCLUIDO | 8.5964 | 11.63 | 8.41 | 18.01 | 0.3 | 28 | 161.61 | 50.28 | 2.75 | 26 | 28.58 | 20166.2 | 100.71 | 205.5 | 44.61 | 21.24 | 8854.82 | 0.48 | 0.72 | 0.15 | 0.55 | 1 | 10
8 | 80 | CONCLUIDO | 8.7176 | 11.47 | 8.34 | 20.02 | 0.33 | 25 | 161.97 | 50.28 | 3 | 23 | 28.69 | 20210.21 | 99.64 | 205.53 | 42.55 | 21.24 | 7835.72 | 0.5 | 0.73 | 0.15 | 0.49 | 1 | 10
9 | 80 | CONCLUIDO | 8.8011 | 11.36 | 8.3 | 21.64 | 0.35 | 23 | 162.33 | 50.28 | 3.25 | 21 | 28.8 | 20254.26 | 98.99 | 205.52 | 41.03 | 21.24 | 7087.95 | 0.52 | 0.73 | 0.15 | 0.44 | 1 | 10
10 | 80 | CONCLUIDO | 8.8331 | 11.32 | 8.29 | 22.6 | 0.38 | 22 | 162.68 | 50.28 | 3.5 | 20 | 28.9 | 20298.34 | 98.58 | 205.52 | 40.76 | 21.24 | 6955.61 | 0.52 | 0.73 | 0.15 | 0.43 | 1 | 10
11 | 80 | CONCLUIDO | 8.9268 | 11.2 | 8.23 | 24.7 | 0.41 | 20 | 163.04 | 50.28 | 3.75 | 18 | 29.01 | 20342.46 | 97.71 | 205.52 | 39.01 | 21.24 | 6092.43 | 0.54 | 0.74 | 0.14 | 0.38 | 1 | 10
12 | 80 | CONCLUIDO | 9.0086 | 11.1 | 8.16 | 25.78 | 0.43 | 19 | 163.4 | 50.28 | 4 | 17 | 29.12 | 20386.62 | 96.65 | 205.51 | 36.69 | 21.24 | 4936.83 | 0.58 | 0.74 | 0.14 | 0.31 | 1 | 10
13 | 80 | CONCLUIDO | 8.957 | 11.16 | 8.26 | 27.53 | 0.46 | 18 | 163.76 | 50.28 | 4.25 | 16 | 29.23 | 20430.81 | 97.79 | 205.5 | 40.2 | 21.24 | 6697.05 | 0.53 | 0.73 | 0.14 | 0.41 | 1 | 10
14 | 80 | CONCLUIDO | 9.0405 | 11.06 | 8.19 | 28.9 | 0.49 | 17 | 164.12 | 50.28 | 4.5 | 15 | 29.34 | 20475.04 | 96.74 | 205.5 | 37.77 | 21.24 | 5489.81 | 0.56 | 0.74 | 0.14 | 0.34 | 1 | 10
15 | 80 | CONCLUIDO | 9.0898 | 11 | 8.16 | 30.61 | 0.51 | 16 | 164.48 | 50.28 | 4.75 | 14 | 29.45 | 20519.3 | 96.28 | 205.5 | 36.93 | 21.24 | 5073.57 | 0.58 | 0.74 | 0.13 | 0.31 | 1 | 10
16 | 80 | CONCLUIDO | 9.1359 | 10.95 | 8.14 | 32.55 | 0.54 | 15 | 164.83 | 50.28 | 5 | 13 | 29.55 | 20563.61 | 95.68 | 205.5 | 36.14 | 21.24 | 4683.24 | 0.59 | 0.75 | 0.13 | 0.28 | 1 | 10
17 | 80 | CONCLUIDO | 9.1827 | 10.89 | 8.11 | 34.78 | 0.56 | 14 | 165.19 | 50.28 | 5.25 | 12 | 29.66 | 20607.95 | 95.11 | 205.51 | 35.39 | 21.24 | 4314.63 | 0.6 | 0.75 | 0.13 | 0.26 | 1 | 10
18 | 80 | CONCLUIDO | 9.1806 | 10.89 | 8.12 | 34.79 | 0.59 | 14 | 165.55 | 50.28 | 5.5 | 12 | 29.77 | 20652.33 | 94.95 | 205.5 | 35.46 | 21.24 | 4347.29 | 0.6 | 0.75 | 0.13 | 0.26 | 1 | 10
19 | 80 | CONCLUIDO | 9.2362 | 10.83 | 8.08 | 37.31 | 0.61 | 13 | 165.91 | 50.28 | 5.75 | 11 | 29.88 | 20696.74 | 94.46 | 205.5 | 34.31 | 21.24 | 3778.89 | 0.62 | 0.75 | 0.13 | 0.23 | 1 | 10
20 | 80 | CONCLUIDO | 9.2595 | 10.8 | 8.06 | 37.18 | 0.64 | 13 | 166.27 | 50.28 | 6 | 11 | 29.99 | 20741.2 | 93.83 | 205.5 | 33.64 | 21.24 | 3440.8 | 0.63 | 0.75 | 0.12 | 0.2 | 1 | 10
21 | 80 | CONCLUIDO | 9.2666 | 10.79 | 8.08 | 40.4 | 0.66 | 12 | 166.64 | 50.28 | 6.25 | 10 | 30.11 | 20785.69 | 93.94 | 205.5 | 34.41 | 21.24 | 3835.42 | 0.62 | 0.75 | 0.13 | 0.23 | 1 | 10
22 | 80 | CONCLUIDO | 9.264 | 10.79 | 8.08 | 40.42 | 0.69 | 12 | 167 | 50.28 | 6.5 | 10 | 30.22 | 20830.22 | 93.73 | 205.51 | 34.51 | 21.24 | 3881.36 | 0.62 | 0.75 | 0.13 | 0.23 | 1 | 10
23 | 80 | CONCLUIDO | 9.3156 | 10.73 | 8.06 | 43.94 | 0.71 | 11 | 167.36 | 50.28 | 6.75 | 9 | 30.33 | 20874.78 | 93.03 | 205.52 | 33.56 | 21.24 | 3410.68 | 0.63 | 0.75 | 0.13 | 0.2 | 1 | 10
24 | 80 | CONCLUIDO | 9.3139 | 10.74 | 8.06 | 43.95 | 0.74 | 11 | 167.72 | 50.28 | 7 | 9 | 30.44 | 20919.39 | 92.97 | 205.51 | 33.67 | 21.24 | 3467.43 | 0.63 | 0.75 | 0.13 | 0.2 | 1 | 10
25 | 80 | CONCLUIDO | 9.3074 | 10.74 | 8.07 | 43.99 | 0.76 | 11 | 168.08 | 50.28 | 7.25 | 9 | 30.55 | 20964.03 | 92.76 | 205.51 | 33.85 | 21.24 | 3558.48 | 0.63 | 0.75 | 0.13 | 0.21 | 1 | 10
26 | 80 | CONCLUIDO | 9.3733 | 10.67 | 8.02 | 48.13 | 0.79 | 10 | 168.44 | 50.28 | 7.5 | 8 | 30.66 | 21008.71 | 92.04 | 205.5 | 32.41 | 21.24 | 2843.88 | 0.66 | 0.76 | 0.13 | 0.17 | 1 | 10
27 | 80 | CONCLUIDO | 9.3963 | 10.64 | 8 | 47.98 | 0.81 | 10 | 168.81 | 50.28 | 7.75 | 8 | 30.78 | 21053.43 | 91.51 | 205.5 | 31.66 | 21.24 | 2466.99 | 0.67 | 0.76 | 0.12 | 0.14 | 1 | 10
28 | 80 | CONCLUIDO | 9.3359 | 10.71 | 8.06 | 48.39 | 0.84 | 10 | 169.17 | 50.28 | 8 | 8 | 30.89 | 21098.19 | 92.26 | 205.5 | 34 | 21.24 | 3639.16 | 0.62 | 0.75 | 0.12 | 0.21 | 1 | 10
29 | 80 | CONCLUIDO | 9.4088 | 10.63 | 8.01 | 53.43 | 0.86 | 9 | 169.53 | 50.28 | 8.25 | 7 | 31 | 21142.98 | 91.29 | 205.5 | 32.28 | 21.24 | 2784.42 | 0.66 | 0.76 | 0.12 | 0.16 | 1 | 10
30 | 80 | CONCLUIDO | 9.4073 | 10.63 | 8.02 | 53.44 | 0.89 | 9 | 169.9 | 50.28 | 8.5 | 7 | 31.12 | 21187.82 | 91.29 | 205.5 | 32.35 | 21.24 | 2819.3 | 0.66 | 0.76 | 0.12 | 0.16 | 1 | 10
31 | 80 | CONCLUIDO | 9.4081 | 10.63 | 8.01 | 53.43 | 0.91 | 9 | 170.26 | 50.28 | 8.75 | 7 | 31.23 | 21232.69 | 91.02 | 205.5 | 32.29 | 21.24 | 2786.06 | 0.66 | 0.76 | 0.12 | 0.16 | 1 | 10
32 | 80 | CONCLUIDO | 9.4034 | 10.63 | 8.02 | 53.47 | 0.94 | 9 | 170.62 | 50.28 | 9 | 7 | 31.34 | 21277.6 | 91.18 | 205.5 | 32.51 | 21.24 | 2896.39 | 0.65 | 0.76 | 0.12 | 0.17 | 1 | 10
33 | 80 | CONCLUIDO | 9.4642 | 10.57 | 7.98 | 59.88 | 0.96 | 8 | 170.99 | 50.28 | 9.25 | 6 | 31.46 | 21322.55 | 90.18 | 205.5 | 31.24 | 21.24 | 2265.71 | 0.68 | 0.76 | 0.12 | 0.13 | 1 | 10
34 | 80 | CONCLUIDO | 9.4852 | 10.54 | 7.96 | 59.7 | 0.98 | 8 | 171.35 | 50.28 | 9.5 | 6 | 31.57 | 21367.54 | 89.56 | 205.51 | 30.58 | 21.24 | 1935.73 | 0.69 | 0.76 | 0.12 | 0.11 | 1 | 10
35 | 80 | CONCLUIDO | 9.4379 | 10.6 | 8.01 | 60.1 | 1.01 | 8 | 171.72 | 50.28 | 9.75 | 6 | 31.69 | 21412.57 | 90.14 | 205.51 | 32.34 | 21.24 | 2816.61 | 0.66 | 0.76 | 0.12 | 0.16 | 1 | 10
36 | 80 | CONCLUIDO | 9.4453 | 10.59 | 8.01 | 60.04 | 1.03 | 8 | 172.08 | 50.28 | 10 | 6 | 31.8 | 21457.64 | 90.02 | 205.5 | 32.06 | 21.24 | 2679.26 | 0.66 | 0.76 | 0.12 | 0.15 | 1 | 10
37 | 80 | CONCLUIDO | 9.4481 | 10.58 | 8 | 60.01 | 1.05 | 8 | 172.45 | 50.28 | 10.25 | 6 | 31.92 | 21502.75 | 89.43 | 205.5 | 31.99 | 21.24 | 2642.31 | 0.66 | 0.76 | 0.12 | 0.15 | 1 | 10
38 | 80 | CONCLUIDO | 9.4535 | 10.58 | 8 | 59.97 | 1.08 | 8 | 172.82 | 50.28 | 10.5 | 6 | 32.04 | 21547.89 | 89.32 | 205.5 | 31.76 | 21.24 | 2528.21 | 0.67 | 0.76 | 0.12 | 0.14 | 1 | 10
39 | 80 | CONCLUIDO | 9.5055 | 10.52 | 7.97 | 68.32 | 1.1 | 7 | 173.18 | 50.28 | 10.75 | 5 | 32.15 | 21593.08 | 89.13 | 205.5 | 30.91 | 21.24 | 2109.1 | 0.69 | 0.76 | 0.12 | 0.12 | 1 | 10
40 | 80 | CONCLUIDO | 9.5077 | 10.52 | 7.97 | 68.3 | 1.12 | 7 | 173.55 | 50.28 | 11 | 5 | 32.27 | 21638.31 | 89.01 | 205.5 | 30.83 | 21.24 | 2069.92 | 0.69 | 0.76 | 0.12 | 0.12 | 1 | 10
41 | 80 | CONCLUIDO | 9.5223 | 10.5 | 7.95 | 68.16 | 1.15 | 7 | 173.92 | 50.28 | 11.25 | 5 | 32.39 | 21683.57 | 88.56 | 205.5 | 30.33 | 21.24 | 1816.5 | 0.7 | 0.76 | 0.12 | 0.1 | 1 | 10
42 | 80 | CONCLUIDO | 9.4862 | 10.54 | 7.99 | 68.5 | 1.17 | 7 | 174.28 | 50.28 | 11.5 | 5 | 32.5 | 21728.87 | 88.86 | 205.52 | 31.71 | 21.24 | 2508.32 | 0.67 | 0.76 | 0.12 | 0.14 | 1 | 10
43 | 80 | CONCLUIDO | 9.4917 | 10.54 | 7.99 | 68.45 | 1.19 | 7 | 174.65 | 50.28 | 11.75 | 5 | 32.62 | 21774.22 | 88.19 | 205.5 | 31.43 | 21.24 | 2366.19 | 0.68 | 0.76 | 0.12 | 0.13 | 1 | 10
44 | 80 | CONCLUIDO | 9.4974 | 10.53 | 7.98 | 68.39 | 1.22 | 7 | 175.02 | 50.28 | 12 | 5 | 32.74 | 21819.6 | 87.64 | 205.5 | 31.24 | 21.24 | 2273.54 | 0.68 | 0.76 | 0.12 | 0.13 | 1 | 10
45 | 80 | CONCLUIDO | 9.5022 | 10.52 | 7.97 | 68.35 | 1.24 | 7 | 175.39 | 50.28 | 12.25 | 5 | 32.86 | 21865.03 | 87 | 205.5 | 31.02 | 21.24 | 2165.16 | 0.68 | 0.76 | 0.12 | 0.12 | 1 | 10
46 | 80 | CONCLUIDO | 9.5546 | 10.47 | 7.95 | 79.48 | 1.26 | 6 | 175.76 | 50.28 | 12.5 | 4 | 32.98 | 21910.49 | 86.44 | 205.5 | 30.21 | 21.24 | 1764.07 | 0.7 | 0.76 | 0.12 | 0.1 | 1 | 10
47 | 80 | CONCLUIDO | 9.5686 | 10.45 | 7.93 | 79.33 | 1.28 | 6 | 176.12 | 50.28 | 12.75 | 4 | 33.09 | 21956 | 86.84 | 205.5 | 29.67 | 21.24 | 1491.82 | 0.72 | 0.76 | 0.12 | 0.08 | 1 | 10
48 | 80 | CONCLUIDO | 9.5476 | 10.47 | 7.96 | 79.56 | 1.31 | 6 | 176.49 | 50.28 | 13 | 4 | 33.21 | 22001.54 | 87.04 | 205.5 | 30.59 | 21.24 | 1950.85 | 0.69 | 0.76 | 0.12 | 0.1 | 1 | 10
49 | 80 | CONCLUIDO | 9.545 | 10.48 | 7.96 | 79.59 | 1.33 | 6 | 176.86 | 50.28 | 13.25 | 4 | 33.33 | 22047.13 | 86.97 | 205.5 | 30.58 | 21.24 | 1945.65 | 0.69 | 0.76 | 0.12 | 0.11 | 1 | 10
50 | 80 | CONCLUIDO | 9.5453 | 10.48 | 7.96 | 79.59 | 1.35 | 6 | 177.23 | 50.28 | 13.5 | 4 | 33.45 | 22092.76 | 86.63 | 205.5 | 30.55 | 21.24 | 1931.2 | 0.7 | 0.76 | 0.12 | 0.11 | 1 | 10
51 | 80 | CONCLUIDO | 9.5536 | 10.47 | 7.95 | 79.49 | 1.37 | 6 | 177.6 | 50.28 | 13.75 | 4 | 33.57 | 22138.42 | 86.34 | 205.5 | 30.24 | 21.24 | 1778.15 | 0.7 | 0.76 | 0.12 | 0.1 | 1 | 10
52 | 80 | CONCLUIDO | 9.5511 | 10.47 | 7.95 | 79.52 | 1.4 | 6 | 177.97 | 50.28 | 14 | 4 | 33.69 | 22184.13 | 86.22 | 205.5 | 30.29 | 21.24 | 1805.04 | 0.7 | 0.76 | 0.12 | 0.1 | 1 | 10
53 | 80 | CONCLUIDO | 9.5577 | 10.46 | 7.95 | 79.45 | 1.42 | 6 | 178.34 | 50.28 | 14.25 | 4 | 33.82 | 22229.88 | 85.55 | 205.5 | 30.02 | 21.24 | 1667.78 | 0.71 | 0.76 | 0.12 | 0.09 | 1 | 10
54 | 80 | CONCLUIDO | 9.5496 | 10.47 | 7.95 | 79.54 | 1.44 | 6 | 178.72 | 50.28 | 14.5 | 4 | 33.94 | 22275.67 | 85.16 | 205.5 | 30.52 | 21.24 | 1918.34 | 0.7 | 0.76 | 0.12 | 0.1 | 1 | 10
55 | 80 | CONCLUIDO | 9.5362 | 10.49 | 7.97 | 79.69 | 1.46 | 6 | 179.09 | 50.28 | 14.75 | 4 | 34.06 | 22321.5 | 84.78 | 205.5 | 30.93 | 21.24 | 2123.66 | 0.69 | 0.76 | 0.12 | 0.12 | 1 | 10
56 | 80 | CONCLUIDO | 9.6015 | 10.42 | 7.93 | 95.15 | 1.48 | 5 | 179.46 | 50.28 | 15 | 3 | 34.18 | 22367.38 | 83.76 | 205.51 | 29.61 | 21.24 | 1470.26 | 0.72 | 0.76 | 0.12 | 0.08 | 1 | 10
57 | 80 | CONCLUIDO | 9.6092 | 10.41 | 7.92 | 95.05 | 1.5 | 5 | 179.83 | 50.28 | 15.25 | 3 | 34.3 | 22413.29 | 83.73 | 205.5 | 29.33 | 21.24 | 1329.35 | 0.72 | 0.77 | 0.12 | 0.07 | 1 | 10
58 | 80 | CONCLUIDO | 9.6015 | 10.42 | 7.93 | 95.15 | 1.53 | 5 | 180.2 | 50.28 | 15.5 | 3 | 34.43 | 22459.24 | 83.96 | 205.5 | 29.64 | 21.24 | 1483.82 | 0.72 | 0.76 | 0.12 | 0.08 | 1 | 10
59 | 80 | CONCLUIDO | 9.61 | 10.41 | 7.92 | 95.04 | 1.55 | 5 | 180.58 | 50.28 | 15.75 | 3 | 34.55 | 22505.24 | 83.63 | 205.5 | 29.28 | 21.24 | 1302.09 | 0.73 | 0.77 | 0.12 | 0.07 | 1 | 10
60 | 80 | CONCLUIDO | 9.5974 | 10.42 | 7.93 | 95.21 | 1.57 | 5 | 180.95 | 50.28 | 16 | 3 | 34.67 | 22551.28 | 83.82 | 205.5 | 29.86 | 21.24 | 1591.34 | 0.71 | 0.76 | 0.11 | 0.08 | 1 | 10
61 | 80 | CONCLUIDO | 9.5847 | 10.43 | 7.95 | 95.37 | 1.59 | 5 | 181.32 | 50.28 | 16.25 | 3 | 34.79 | 22597.36 | 84.13 | 205.5 | 30.22 | 21.24 | 1770.99 | 0.7 | 0.76 | 0.12 | 0.09 | 1 | 10
62 | 80 | CONCLUIDO | 9.6008 | 10.42 | 7.93 | 95.16 | 1.61 | 5 | 181.7 | 50.28 | 16.5 | 3 | 34.92 | 22643.61 | 83.77 | 205.5 | 29.65 | 21.24 | 1488.51 | 0.72 | 0.76 | 0.12 | 0.08 | 1 | 10
63 | 80 | CONCLUIDO | 9.6038 | 10.41 | 7.93 | 95.12 | 1.63 | 5 | 182.07 | 50.28 | 16.75 | 3 | 35.04 | 22689.77 | 83.35 | 205.5 | 29.54 | 21.24 | 1431.81 | 0.72 | 0.77 | 0.12 | 0.07 | 1 | 10
64 | 80 | CONCLUIDO | 9.6 | 10.42 | 7.93 | 95.17 | 1.65 | 5 | 182.45 | 50.28 | 17 | 3 | 35.17 | 22735.98 | 83.07 | 205.5 | 29.67 | 21.24 | 1496.06 | 0.72 | 0.76 | 0.12 | 0.08 | 1 | 10
65 | 80 | CONCLUIDO | 9.6036 | 10.41 | 7.93 | 95.13 | 1.67 | 5 | 182.82 | 50.28 | 17.25 | 3 | 35.29 | 22782.23 | 82.47 | 205.5 | 29.62 | 21.24 | 1473.59 | 0.72 | 0.77 | 0.11 | 0.07 | 1 | 10
66 | 80 | CONCLUIDO | 9.5796 | 10.44 | 7.95 | 95.44 | 1.69 | 5 | 183.2 | 50.28 | 17.5 | 3 | 35.42 | 22828.53 | 82.61 | 205.5 | 30.53 | 21.24 | 1928.24 | 0.7 | 0.76 | 0.12 | 0.1 | 1 | 10
67 | 80 | CONCLUIDO | 9.6 | 10.42 | 7.93 | 95.17 | 1.72 | 5 | 183.57 | 50.28 | 17.75 | 3 | 35.54 | 22874.86 | 82.16 | 205.5 | 29.69 | 21.24 | 1505.81 | 0.72 | 0.76 | 0.12 | 0.08 | 1 | 10
68 | 80 | CONCLUIDO | 9.5939 | 10.42 | 7.94 | 95.25 | 1.74 | 5 | 183.95 | 50.28 | 18 | 3 | 35.67 | 22921.24 | 81.59 | 205.5 | 29.9 | 21.24 | 1613.06 | 0.71 | 0.76 | 0.12 | 0.09 | 1 | 10
69 | 80 | CONCLUIDO | 9.6008 | 10.42 | 7.93 | 95.16 | 1.76 | 5 | 184.33 | 50.28 | 18.25 | 3 | 35.8 | 22967.66 | 81.19 | 205.5 | 29.66 | 21.24 | 1495.48 | 0.72 | 0.76 | 0.12 | 0.08 | 1 | 10
70 | 80 | CONCLUIDO | 9.5974 | 10.42 | 7.93 | 95.21 | 1.78 | 5 | 184.7 | 50.28 | 18.5 | 3 | 35.92 | 23014.13 | 80.69 | 205.5 | 29.8 | 21.24 | 1564.12 | 0.71 | 0.76 | 0.12 | 0.08 | 1 | 10
71 | 80 | CONCLUIDO | 9.5905 | 10.43 | 7.94 | 95.3 | 1.8 | 5 | 185.08 | 50.28 | 18.75 | 3 | 36.05 | 23060.64 | 80.14 | 205.5 | 30.13 | 21.24 | 1728.55 | 0.71 | 0.76 | 0.11 | 0.09 | 1 | 10
72 | 80 | CONCLUIDO | 9.645 | 10.37 | 7.91 | 118.72 | 1.82 | 4 | 185.46 | 50.28 | 19 | 2 | 36.18 | 23107.19 | 79.66 | 205.5 | 29.16 | 21.24 | 1246.32 | 0.73 | 0.77 | 0.12 | 0.06 | 1 | 10
73 | 80 | CONCLUIDO | 9.6554 | 10.36 | 7.9 | 118.55 | 1.84 | 4 | 185.84 | 50.28 | 19.25 | 2 | 36.31 | 23153.78 | 79.38 | 205.5 | 28.8 | 21.24 | 1066.92 | 0.74 | 0.77 | 0.11 | 0.05 | 1 | 10
74 | 80 | CONCLUIDO | 9.6504 | 10.36 | 7.91 | 118.63 | 1.86 | 4 | 186.21 | 50.28 | 19.5 | 2 | 36.43 | 23200.42 | 79.59 | 205.51 | 28.98 | 21.24 | 1156.43 | 0.73 | 0.77 | 0.11 | 0.06 | 1 | 10
75 | 80 | CONCLUIDO | 9.6541 | 10.36 | 7.91 | 118.58 | 1.88 | 4 | 186.59 | 50.28 | 19.75 | 2 | 36.56 | 23247.1 | 79.38 | 205.5 | 28.88 | 21.24 | 1109.77 | 0.74 | 0.77 | 0.11 | 0.05 | 1 | 10
76 | 80 | CONCLUIDO | 9.6398 | 10.37 | 7.92 | 118.8 | 1.9 | 4 | 186.97 | 50.28 | 20 | 2 | 36.69 | 23293.82 | 79.35 | 205.52 | 29.43 | 21.24 | 1383.39 | 0.72 | 0.77 | 0.11 | 0.07 | 1 | 10
77 | 80 | CONCLUIDO | 9.6386 | 10.38 | 7.92 | 118.83 | 1.92 | 4 | 187.35 | 50.28 | 20.25 | 1 | 36.82 | 23340.59 | 79.39 | 205.5 | 29.36 | 21.24 | 1346.39 | 0.72 | 0.77 | 0.12 | 0.07 | 1 | 10
78 | 80 | CONCLUIDO | 9.6432 | 10.37 | 7.92 | 118.75 | 1.94 | 4 | 187.73 | 50.28 | 20.5 | 1 | 36.95 | 23387.4 | 79.32 | 205.5 | 29.19 | 21.24 | 1261.69 | 0.73 | 0.77 | 0.12 | 0.06 | 1 | 10
79 | 80 | CONCLUIDO | 9.6442 | 10.37 | 7.92 | 118.73 | 1.96 | 4 | 188.11 | 50.28 | 20.75 | 1 | 37.08 | 23434.26 | 79.3 | 205.5 | 29.19 | 21.24 | 1264.19 | 0.73 | 0.77 | 0.12 | 0.06 | 1 | 10
80 | 80 | CONCLUIDO | 9.6409 | 10.37 | 7.92 | 118.79 | 1.98 | 4 | 188.49 | 50.28 | 21 | 1 | 37.21 | 23481.16 | 79.33 | 205.5 | 29.33 | 21.24 | 1332.8 | 0.72 | 0.77 | 0.12 | 0.07 | 1 | 10
81 | 80 | CONCLUIDO | 9.6352 | 10.38 | 7.93 | 118.88 | 2 | 4 | 188.87 | 50.28 | 21.25 | 1 | 37.34 | 23528.1 | 79.35 | 205.5 | 29.55 | 21.24 | 1442.11 | 0.72 | 0.77 | 0.12 | 0.07 | 1 | 10
82 | 80 | CONCLUIDO | 9.637 | 10.38 | 7.92 | 118.85 | 2.02 | 4 | 189.25 | 50.28 | 21.5 | 0 | 37.47 | 23575.09 | 79.46 | 205.5 | 29.38 | 21.24 | 1359.89 | 0.72 | 0.77 | 0.12 | 0.07 | 1 | 10