## Sheet1
| Volume de calda [L] | STATUS | Capacidade operacional [ha/h] | Tempo de missao [h] | Tempo util [h] | Tempo por voo [min] | Autonomia Projetada [h] | N° Voos | MTOW [kg] | Massa Estrutura [kg] | Combustível [kg] | Abastecimentos | Massa gerador | Potência gerador [W] | Combustível consumido [L] | Calda cons [L] | Distância percorrida [km] | Distância Pulverizando [km] | RTL ACUMULADO[m] | EOC [km/km] | EOC [h/h] | Tempo de manobra [h] | Tempo rtl_rtw [h] | V pulv [m/s] | V desloc [m/s]
0 | 30 | CONCLUIDO | 8.8705 | 11.27 | 8.73 | 11.64 | 0.24 | 45 | 71.52 | 32.27 | 1 | 43 | 8.25 | 9054.6 | 60.89 | 205.53 | 54.61 | 21.24 | 13770.43 | 0.39 | 0.69 | 0.18 | 0.88 | 1 | 10
1 | 30 | CONCLUIDO | 9.1877 | 10.88 | 8.5 | 14.56 | 0.3 | 35 | 71.81 | 32.27 | 1.25 | 33 | 8.29 | 9090.98 | 58.55 | 205.5 | 47.84 | 21.24 | 10431.89 | 0.44 | 0.71 | 0.14 | 0.64 | 1 | 10
2 | 30 | CONCLUIDO | 9.3214 | 10.73 | 8.43 | 17.45 | 0.36 | 29 | 72.11 | 32.27 | 1.5 | 27 | 8.34 | 9127.38 | 57.65 | 205.5 | 45.43 | 21.24 | 9257.03 | 0.47 | 0.72 | 0.15 | 0.58 | 1 | 10
3 | 30 | CONCLUIDO | 9.4959 | 10.53 | 8.31 | 20.78 | 0.42 | 24 | 72.4 | 32.27 | 1.75 | 22 | 8.38 | 9163.8 | 56.23 | 205.52 | 41.69 | 21.24 | 7412.62 | 0.51 | 0.73 | 0.14 | 0.46 | 1 | 10
4 | 30 | CONCLUIDO | 9.5913 | 10.43 | 8.26 | 23.59 | 0.48 | 21 | 72.7 | 32.27 | 2 | 19 | 8.43 | 9200.25 | 55.25 | 205.52 | 39.84 | 21.24 | 6502.19 | 0.53 | 0.73 | 0.14 | 0.4 | 1 | 10
5 | 30 | CONCLUIDO | 9.7135 | 10.3 | 8.16 | 25.75 | 0.54 | 19 | 73 | 32.27 | 2.25 | 17 | 8.48 | 9236.71 | 53.85 | 205.54 | 36.47 | 21.24 | 4828.37 | 0.58 | 0.74 | 0.14 | 0.3 | 1 | 10
6 | 30 | CONCLUIDO | 9.715 | 10.29 | 8.19 | 28.89 | 0.6 | 17 | 73.29 | 32.27 | 2.5 | 15 | 8.52 | 9273.2 | 53.67 | 205.5 | 37.67 | 21.24 | 5436.91 | 0.56 | 0.74 | 0.14 | 0.33 | 1 | 10
7 | 30 | CONCLUIDO | 9.7895 | 10.22 | 8.14 | 32.55 | 0.65 | 15 | 73.59 | 32.27 | 2.75 | 13 | 8.57 | 9309.7 | 52.73 | 205.5 | 36.15 | 21.24 | 4686.72 | 0.59 | 0.75 | 0.13 | 0.28 | 1 | 10
8 | 30 | CONCLUIDO | 9.8248 | 10.18 | 8.12 | 34.79 | 0.71 | 14 | 73.88 | 32.27 | 3 | 12 | 8.61 | 9346.23 | 51.9 | 205.5 | 35.41 | 21.24 | 4321.34 | 0.6 | 0.75 | 0.13 | 0.26 | 1 | 10
9 | 30 | CONCLUIDO | 9.8912 | 10.11 | 8.06 | 37.22 | 0.77 | 13 | 74.18 | 32.27 | 3.25 | 11 | 8.66 | 9382.78 | 50.92 | 205.5 | 33.96 | 21.24 | 3601.39 | 0.63 | 0.75 | 0.12 | 0.21 | 1 | 10
10 | 30 | CONCLUIDO | 9.8879 | 10.11 | 8.08 | 40.41 | 0.82 | 12 | 74.48 | 32.27 | 3.5 | 10 | 8.71 | 9419.35 | 50.22 | 205.52 | 34.44 | 21.24 | 3846.52 | 0.62 | 0.75 | 0.13 | 0.23 | 1 | 10
11 | 30 | CONCLUIDO | 9.9286 | 10.07 | 8.06 | 43.95 | 0.88 | 11 | 74.77 | 32.27 | 3.75 | 9 | 8.75 | 9455.94 | 49.5 | 205.55 | 33.66 | 21.24 | 3462.69 | 0.63 | 0.75 | 0.12 | 0.2 | 1 | 10
12 | 30 | CONCLUIDO | 9.9845 | 10.02 | 8.02 | 48.1 | 0.93 | 10 | 75.07 | 32.27 | 4 | 8 | 8.8 | 9492.55 | 48.42 | 205.5 | 32.27 | 21.24 | 2770.6 | 0.66 | 0.76 | 0.12 | 0.16 | 1 | 10
13 | 30 | CONCLUIDO | 9.961 | 10.04 | 8.04 | 48.24 | 0.99 | 10 | 75.37 | 32.27 | 4.25 | 7 | 8.85 | 9529.18 | 47.9 | 205.5 | 33.1 | 21.24 | 3185.8 | 0.64 | 0.75 | 0.13 | 0.19 | 1 | 10
14 | 30 | CONCLUIDO | 9.9967 | 10 | 8.02 | 53.46 | 1.04 | 9 | 75.66 | 32.27 | 4.5 | 4 | 8.89 | 9565.83 | 47.26 | 205.5 | 32.32 | 21.24 | 2801.8 | 0.66 | 0.76 | 0.13 | 0.17 | 1 | 10
15 | 30 | CONCLUIDO | 9.9903 | 10.01 | 8.03 | 53.51 | 1.09 | 9 | 75.96 | 32.27 | 4.75 | 3 | 8.94 | 9602.5 | 47.04 | 205.5 | 32.51 | 21.24 | 2898.7 | 0.65 | 0.76 | 0.13 | 0.17 | 1 | 10
16 | 30 | CONCLUIDO | 9.9967 | 10 | 8.02 | 53.46 | 1.15 | 9 | 76.26 | 32.27 | 5 | 3 | 8.99 | 9639.2 | 46.66 | 205.5 | 32.28 | 21.24 | 2785.41 | 0.66 | 0.76 | 0.13 | 0.17 | 1 | 10
17 | 30 | CONCLUIDO | 10.0273 | 9.97 | 8 | 60.03 | 1.2 | 8 | 76.56 | 32.27 | 5.25 | 1 | 9.04 | 9675.91 | 46.7 | 205.5 | 31.72 | 21.24 | 2506.25 | 0.67 | 0.76 | 0.13 | 0.15 | 1 | 10
18 | 30 | CONCLUIDO | 10.029 | 9.97 | 8 | 60.02 | 1.25 | 8 | 76.85 | 32.27 | 5.5 | 0 | 9.08 | 9712.65 | 46.83 | 205.5 | 31.67 | 21.24 | 2484.53 | 0.67 | 0.76 | 0.13 | 0.15 | 1 | 10