## Sheet1
| Volume de calda [L] | STATUS | Capacidade operacional [ha/h] | Tempo de missao [h] | Tempo util [h] | Tempo por voo [min] | Autonomia Projetada [h] | N° Voos | MTOW [kg] | Massa Estrutura [kg] | Combustível [kg] | Abastecimentos | Massa gerador | Potência gerador [W] | Combustível consumido [L] | Calda cons [L] | Distância percorrida [km] | Distância Pulverizando [km] | RTL ACUMULADO[m] | EOC [km/km] | EOC [h/h] | Tempo de manobra [h] | Tempo rtl_rtw [h] | V pulv [m/s] | V desloc [m/s]
0 | 40 | CONCLUIDO | 8.4256 | 11.87 | 8.91 | 9.9 | 0.2 | 54 | 89.87 | 37.55 | 1 | 52 | 11.32 | 11317.98 | 73.38 | 205.54 | 60.21 | 21.24 | 16523.46 | 0.35 | 0.68 | 0.19 | 1.05 | 1 | 10
1 | 40 | CONCLUIDO | 8.7751 | 11.4 | 8.66 | 12.38 | 0.24 | 42 | 90.18 | 37.55 | 1.25 | 40 | 11.37 | 11355.7 | 70.86 | 205.55 | 52.35 | 21.24 | 12654.33 | 0.41 | 0.7 | 0.18 | 0.81 | 1 | 10
2 | 40 | CONCLUIDO | 8.9315 | 11.2 | 8.6 | 14.73 | 0.29 | 35 | 90.48 | 37.55 | 1.5 | 33 | 11.43 | 11393.43 | 69.84 | 205.5 | 51.47 | 21.24 | 12247.52 | 0.41 | 0.71 | 0.14 | 0.74 | 1 | 10
3 | 40 | CONCLUIDO | 9.1533 | 10.92 | 8.44 | 17.46 | 0.34 | 29 | 90.79 | 37.55 | 1.75 | 27 | 11.49 | 11431.19 | 68.17 | 205.54 | 45.54 | 21.24 | 9313.68 | 0.47 | 0.72 | 0.15 | 0.58 | 1 | 10
4 | 40 | CONCLUIDO | 9.3057 | 10.75 | 8.33 | 20 | 0.39 | 25 | 91.1 | 37.55 | 2 | 23 | 11.54 | 11468.97 | 66.85 | 205.51 | 42.32 | 21.24 | 7720.53 | 0.5 | 0.73 | 0.15 | 0.48 | 1 | 10
5 | 40 | CONCLUIDO | 9.41 | 10.63 | 8.27 | 22.56 | 0.43 | 22 | 91.4 | 37.55 | 2.25 | 20 | 11.6 | 11506.78 | 65.88 | 205.51 | 40.27 | 21.24 | 6711.61 | 0.53 | 0.73 | 0.14 | 0.42 | 1 | 10
6 | 40 | CONCLUIDO | 9.4799 | 10.55 | 8.23 | 24.69 | 0.48 | 20 | 91.71 | 37.55 | 2.5 | 18 | 11.66 | 11544.61 | 65.01 | 205.5 | 39.02 | 21.24 | 6096.06 | 0.54 | 0.74 | 0.14 | 0.38 | 1 | 10
7 | 40 | CONCLUIDO | 9.5645 | 10.46 | 8.18 | 27.25 | 0.52 | 18 | 92.02 | 37.55 | 2.75 | 16 | 11.71 | 11582.46 | 64.22 | 205.5 | 37.62 | 21.24 | 5405.9 | 0.56 | 0.74 | 0.13 | 0.32 | 1 | 10
8 | 40 | CONCLUIDO | 9.5752 | 10.44 | 8.18 | 28.88 | 0.57 | 17 | 92.32 | 37.55 | 3 | 15 | 11.77 | 11620.34 | 63.95 | 205.5 | 37.59 | 21.24 | 5400.32 | 0.57 | 0.74 | 0.13 | 0.33 | 1 | 10
9 | 40 | CONCLUIDO | 9.6507 | 10.36 | 8.14 | 32.55 | 0.62 | 15 | 92.63 | 37.55 | 3.25 | 13 | 11.83 | 11658.24 | 63.2 | 205.51 | 36.2 | 21.24 | 4711.65 | 0.59 | 0.75 | 0.13 | 0.28 | 1 | 10
10 | 40 | CONCLUIDO | 9.6917 | 10.32 | 8.11 | 34.77 | 0.66 | 14 | 92.94 | 37.55 | 3.5 | 12 | 11.88 | 11696.16 | 62.57 | 205.5 | 35.37 | 21.24 | 4302.51 | 0.6 | 0.75 | 0.13 | 0.26 | 1 | 10
11 | 40 | CONCLUIDO | 9.7453 | 10.26 | 8.08 | 37.27 | 0.71 | 13 | 93.24 | 37.55 | 3.75 | 11 | 11.94 | 11734.1 | 61.8 | 205.5 | 34.08 | 21.24 | 3661.38 | 0.62 | 0.75 | 0.13 | 0.22 | 1 | 10
12 | 40 | CONCLUIDO | 9.6735 | 10.34 | 8.15 | 37.62 | 0.75 | 13 | 93.55 | 37.55 | 4 | 11 | 12 | 11772.07 | 61.82 | 205.51 | 36.97 | 21.24 | 5106.21 | 0.57 | 0.74 | 0.13 | 0.3 | 1 | 10
13 | 40 | CONCLUIDO | 9.7603 | 10.25 | 8.08 | 40.39 | 0.8 | 12 | 93.86 | 37.55 | 4.25 | 10 | 12.06 | 11810.06 | 60.49 | 205.5 | 34.35 | 21.24 | 3801.61 | 0.62 | 0.75 | 0.13 | 0.23 | 1 | 10
14 | 40 | CONCLUIDO | 9.7911 | 10.21 | 8.07 | 43.99 | 0.84 | 11 | 94.17 | 37.55 | 4.5 | 9 | 12.12 | 11848.08 | 59.97 | 205.5 | 33.88 | 21.24 | 3571.73 | 0.63 | 0.75 | 0.13 | 0.21 | 1 | 10
15 | 40 | CONCLUIDO | 9.8509 | 10.15 | 8.02 | 48.13 | 0.88 | 10 | 94.48 | 37.55 | 4.75 | 8 | 12.17 | 11886.12 | 59.09 | 205.5 | 32.46 | 21.24 | 2869.2 | 0.65 | 0.76 | 0.12 | 0.17 | 1 | 10
16 | 40 | CONCLUIDO | 9.8425 | 10.16 | 8.03 | 48.19 | 0.93 | 10 | 94.79 | 37.55 | 5 | 8 | 12.23 | 11924.18 | 58.71 | 205.5 | 32.99 | 21.24 | 3131.74 | 0.64 | 0.76 | 0.12 | 0.18 | 1 | 10
17 | 40 | CONCLUIDO | 9.8817 | 10.12 | 8.01 | 53.4 | 0.97 | 9 | 95.09 | 37.55 | 5.25 | 7 | 12.29 | 11962.27 | 58 | 205.5 | 32.09 | 21.24 | 2685.57 | 0.66 | 0.76 | 0.12 | 0.16 | 1 | 10
18 | 40 | CONCLUIDO | 9.8733 | 10.13 | 8.02 | 53.46 | 1.01 | 9 | 95.4 | 37.55 | 5.5 | 7 | 12.35 | 12000.38 | 57.76 | 205.5 | 32.42 | 21.24 | 2853.69 | 0.66 | 0.76 | 0.12 | 0.17 | 1 | 10
19 | 40 | CONCLUIDO | 9.8866 | 10.11 | 8 | 53.36 | 1.06 | 9 | 95.71 | 37.55 | 5.75 | 7 | 12.41 | 12038.51 | 57.27 | 205.52 | 31.98 | 21.24 | 2634.32 | 0.66 | 0.76 | 0.12 | 0.15 | 1 | 10
20 | 40 | CONCLUIDO | 9.9184 | 10.08 | 7.99 | 59.93 | 1.1 | 8 | 96.02 | 37.55 | 6 | 6 | 12.47 | 12076.67 | 56.26 | 205.5 | 31.66 | 21.24 | 2479.84 | 0.67 | 0.76 | 0.12 | 0.14 | 1 | 10
21 | 40 | CONCLUIDO | 9.9026 | 10.1 | 8.01 | 60.05 | 1.14 | 8 | 96.33 | 37.55 | 6.25 | 6 | 12.53 | 12114.85 | 56.26 | 205.5 | 32.12 | 21.24 | 2707.71 | 0.66 | 0.76 | 0.12 | 0.15 | 1 | 10
22 | 40 | CONCLUIDO | 9.9089 | 10.09 | 8 | 60.01 | 1.18 | 8 | 96.64 | 37.55 | 6.5 | 5 | 12.59 | 12153.06 | 55.44 | 205.5 | 31.85 | 21.24 | 2573.45 | 0.67 | 0.76 | 0.12 | 0.15 | 1 | 10
23 | 40 | CONCLUIDO | 9.9569 | 10.04 | 7.97 | 68.32 | 1.22 | 7 | 96.95 | 37.55 | 6.75 | 4 | 12.65 | 12191.28 | 55.24 | 205.5 | 30.92 | 21.24 | 2111.97 | 0.69 | 0.76 | 0.12 | 0.12 | 1 | 10
24 | 40 | CONCLUIDO | 9.9502 | 10.05 | 7.98 | 68.38 | 1.27 | 7 | 97.26 | 37.55 | 7 | 3 | 12.71 | 12229.54 | 55.2 | 205.5 | 30.97 | 21.24 | 2138.62 | 0.69 | 0.76 | 0.12 | 0.12 | 1 | 10
25 | 40 | CONCLUIDO | 9.9604 | 10.04 | 7.97 | 68.29 | 1.31 | 7 | 97.57 | 37.55 | 7.25 | 4 | 12.77 | 12267.81 | 54.51 | 205.5 | 30.75 | 21.24 | 2027.04 | 0.69 | 0.76 | 0.12 | 0.11 | 1 | 10
26 | 40 | CONCLUIDO | 9.9439 | 10.06 | 7.98 | 68.44 | 1.35 | 7 | 97.88 | 37.55 | 7.5 | 1 | 12.83 | 12306.12 | 53.61 | 205.5 | 31.22 | 21.24 | 2261.29 | 0.68 | 0.76 | 0.12 | 0.13 | 1 | 10
27 | 40 | CONCLUIDO | 9.934 | 10.07 | 7.99 | 68.52 | 1.39 | 7 | 98.19 | 37.55 | 7.75 | 0 | 12.89 | 12344.44 | 53.65 | 205.5 | 31.51 | 21.24 | 2406.83 | 0.67 | 0.76 | 0.13 | 0.14 | 1 | 10