## Sheet1
| Volume de calda [L] | STATUS | Capacidade operacional [ha/h] | Tempo de missao [h] | Tempo util [h] | Tempo por voo [min] | Autonomia Projetada [h] | N° Voos | MTOW [kg] | Massa Estrutura [kg] | Combustível [kg] | Abastecimentos | Massa gerador | Potência gerador [W] | Combustível consumido [L] | Calda cons [L] | Distância percorrida [km] | Distância Pulverizando [km] | RTL ACUMULADO[m] | EOC [km/km] | EOC [h/h] | Tempo de manobra [h] | Tempo rtl_rtw [h] | V pulv [m/s] | V desloc [m/s]
0 | 85 | CONCLUIDO | 7.5909 | 13.17 | 8.23 | 6.49 | 0.11 | 76 | 167.88 | 51.39 | 1 | 74 | 30.49 | 20939.59 | 104.37 | 214 | 69.71 | 17.53 | 23730.91 | 0.25 | 0.63 | 1.28 | 1.54 | 1 | 10
1 | 85 | CONCLUIDO | 8.219 | 12.17 | 7.83 | 8.1 | 0.13 | 58 | 168.25 | 51.39 | 1.25 | 56 | 30.6 | 20984.25 | 99.1 | 214.03 | 57.71 | 17.53 | 17817.52 | 0.3 | 0.66 | 1.23 | 1.14 | 1 | 10
2 | 85 | CONCLUIDO | 8.6213 | 11.6 | 7.63 | 9.75 | 0.16 | 47 | 168.61 | 51.39 | 1.5 | 45 | 30.71 | 21028.94 | 96.44 | 214.09 | 50.77 | 17.53 | 14401.63 | 0.35 | 0.68 | 1.24 | 0.95 | 1 | 10
3 | 85 | CONCLUIDO | 8.916 | 11.22 | 7.49 | 11.23 | 0.18 | 40 | 168.97 | 51.39 | 1.75 | 38 | 30.83 | 21073.68 | 94.43 | 213.98 | 46.77 | 17.53 | 12439.76 | 0.37 | 0.69 | 1.22 | 0.8 | 1 | 10
4 | 85 | CONCLUIDO | 9.1591 | 10.92 | 7.36 | 12.62 | 0.21 | 35 | 169.33 | 51.39 | 2 | 33 | 30.94 | 21118.46 | 92.5 | 214 | 43.05 | 17.53 | 10605.14 | 0.41 | 0.7 | 1.2 | 0.67 | 1 | 10
5 | 85 | CONCLUIDO | 9.3855 | 10.65 | 7.27 | 14.53 | 0.24 | 30 | 169.7 | 51.39 | 2.25 | 28 | 31.05 | 21163.27 | 91.2 | 213.96 | 39.75 | 17.53 | 8979.8 | 0.44 | 0.71 | 1.2 | 0.58 | 1 | 10
6 | 85 | CONCLUIDO | 9.5359 | 10.49 | 7.2 | 16 | 0.26 | 27 | 170.06 | 51.39 | 2.5 | 25 | 31.17 | 21208.12 | 90.1 | 213.95 | 37.75 | 17.53 | 7995.34 | 0.46 | 0.72 | 1.19 | 0.51 | 1 | 10
7 | 85 | CONCLUIDO | 9.6373 | 10.38 | 7.16 | 17.18 | 0.29 | 25 | 170.42 | 51.39 | 2.75 | 23 | 31.28 | 21253.01 | 89.35 | 214.07 | 36.54 | 17.53 | 7398.74 | 0.48 | 0.72 | 1.19 | 0.47 | 1 | 10
8 | 85 | CONCLUIDO | 9.7226 | 10.29 | 7.13 | 18.61 | 0.31 | 23 | 170.79 | 51.39 | 3 | 21 | 31.4 | 21297.94 | 88.93 | 213.96 | 35.52 | 17.53 | 6897.31 | 0.49 | 0.72 | 1.19 | 0.45 | 1 | 10
9 | 85 | CONCLUIDO | 9.8315 | 10.17 | 7.09 | 20.25 | 0.34 | 21 | 171.15 | 51.39 | 3.25 | 19 | 31.51 | 21342.91 | 88.18 | 213.94 | 34.21 | 17.53 | 6252.65 | 0.51 | 0.73 | 1.19 | 0.4 | 1 | 10
10 | 85 | CONCLUIDO | 9.9478 | 10.05 | 7.04 | 22.22 | 0.36 | 19 | 171.52 | 51.39 | 3.5 | 17 | 31.63 | 21387.92 | 87.2 | 213.97 | 32.68 | 17.53 | 5500.24 | 0.54 | 0.73 | 1.18 | 0.35 | 1 | 10
11 | 85 | CONCLUIDO | 9.9881 | 10.01 | 7.03 | 23.43 | 0.39 | 18 | 171.88 | 51.39 | 3.75 | 16 | 31.74 | 21432.96 | 87.04 | 213.94 | 32.56 | 17.53 | 5445.85 | 0.54 | 0.73 | 1.18 | 0.34 | 1 | 10
12 | 85 | CONCLUIDO | 10.0452 | 9.96 | 7.01 | 24.73 | 0.41 | 17 | 172.25 | 51.39 | 4 | 15 | 31.86 | 21478.05 | 86.54 | 213.96 | 31.54 | 17.53 | 4938.62 | 0.56 | 0.74 | 1.18 | 0.32 | 1 | 10
13 | 85 | CONCLUIDO | 10.1038 | 9.9 | 6.98 | 26.18 | 0.44 | 16 | 172.61 | 51.39 | 4.25 | 14 | 31.97 | 21523.17 | 86.04 | 213.94 | 31.07 | 17.53 | 4709.04 | 0.56 | 0.74 | 1.17 | 0.3 | 1 | 10
14 | 85 | CONCLUIDO | 10.1463 | 9.86 | 6.97 | 27.9 | 0.46 | 15 | 172.98 | 51.39 | 4.5 | 13 | 32.09 | 21568.34 | 85.68 | 213.94 | 30.96 | 17.53 | 4657.08 | 0.57 | 0.74 | 1.17 | 0.29 | 1 | 10
15 | 85 | CONCLUIDO | 10.2165 | 9.79 | 6.94 | 29.75 | 0.49 | 14 | 173.35 | 51.39 | 4.75 | 12 | 32.2 | 21613.54 | 85.14 | 214.02 | 29.69 | 17.53 | 4027.67 | 0.59 | 0.74 | 1.17 | 0.26 | 1 | 10
16 | 85 | CONCLUIDO | 10.2133 | 9.79 | 6.94 | 29.76 | 0.51 | 14 | 173.71 | 51.39 | 5 | 12 | 32.32 | 21658.78 | 84.96 | 213.94 | 29.98 | 17.53 | 4175.26 | 0.58 | 0.74 | 1.17 | 0.26 | 1 | 10
17 | 85 | CONCLUIDO | 10.2655 | 9.74 | 6.93 | 31.98 | 0.53 | 13 | 174.08 | 51.39 | 5.25 | 11 | 32.44 | 21704.07 | 84.59 | 213.94 | 29.35 | 17.53 | 3863.57 | 0.6 | 0.75 | 1.17 | 0.24 | 1 | 10
18 | 85 | CONCLUIDO | 10.33 | 9.68 | 6.9 | 34.51 | 0.56 | 12 | 174.45 | 51.39 | 5.5 | 10 | 32.56 | 21749.39 | 83.91 | 213.96 | 28.56 | 17.53 | 3471.74 | 0.61 | 0.75 | 1.17 | 0.22 | 1 | 10
19 | 85 | CONCLUIDO | 10.3223 | 9.69 | 6.91 | 34.54 | 0.58 | 12 | 174.82 | 51.39 | 5.75 | 10 | 32.67 | 21794.75 | 84.13 | 213.99 | 28.72 | 17.53 | 3554.94 | 0.61 | 0.75 | 1.17 | 0.22 | 1 | 10
20 | 85 | CONCLUIDO | 10.3863 | 9.63 | 6.88 | 37.54 | 0.61 | 11 | 175.18 | 51.39 | 6 | 9 | 32.79 | 21840.16 | 83.4 | 213.94 | 27.99 | 17.53 | 3195.93 | 0.63 | 0.75 | 1.16 | 0.2 | 1 | 10
21 | 85 | CONCLUIDO | 10.3857 | 9.63 | 6.88 | 37.55 | 0.63 | 11 | 175.55 | 51.39 | 6.25 | 9 | 32.91 | 21885.6 | 83.11 | 213.96 | 27.9 | 17.53 | 3148.74 | 0.63 | 0.75 | 1.17 | 0.2 | 1 | 10
22 | 85 | CONCLUIDO | 10.3842 | 9.63 | 6.88 | 37.55 | 0.66 | 11 | 175.92 | 51.39 | 6.5 | 9 | 33.03 | 21931.08 | 82.84 | 213.99 | 28.1 | 17.53 | 3246.97 | 0.62 | 0.75 | 1.16 | 0.2 | 1 | 10
23 | 85 | CONCLUIDO | 10.4436 | 9.58 | 6.86 | 41.18 | 0.68 | 10 | 176.29 | 51.39 | 6.75 | 8 | 33.15 | 21976.61 | 82.61 | 213.94 | 27.37 | 17.53 | 2889.08 | 0.64 | 0.75 | 1.16 | 0.18 | 1 | 10
24 | 85 | CONCLUIDO | 10.4445 | 9.57 | 6.86 | 41.18 | 0.7 | 10 | 176.66 | 51.39 | 7 | 8 | 33.27 | 22022.17 | 82.54 | 213.99 | 27.43 | 17.53 | 2921 | 0.64 | 0.75 | 1.16 | 0.18 | 1 | 10
25 | 85 | CONCLUIDO | 10.4517 | 9.57 | 6.86 | 41.14 | 0.73 | 10 | 177.03 | 51.39 | 7.25 | 8 | 33.39 | 22067.77 | 81.91 | 213.95 | 27.23 | 17.53 | 2817.63 | 0.64 | 0.75 | 1.16 | 0.17 | 1 | 10
26 | 85 | CONCLUIDO | 10.495 | 9.53 | 6.85 | 45.67 | 0.75 | 9 | 177.4 | 51.39 | 7.5 | 7 | 33.51 | 22113.42 | 81.57 | 213.94 | 26.9 | 17.53 | 2656.79 | 0.65 | 0.75 | 1.17 | 0.17 | 1 | 10
27 | 85 | CONCLUIDO | 10.4938 | 9.53 | 6.85 | 45.68 | 0.77 | 9 | 177.77 | 51.39 | 7.75 | 7 | 33.63 | 22159.1 | 81.56 | 213.94 | 26.99 | 17.53 | 2703.34 | 0.65 | 0.75 | 1.16 | 0.17 | 1 | 10
28 | 85 | CONCLUIDO | 10.4978 | 9.53 | 6.85 | 45.66 | 0.8 | 9 | 178.14 | 51.39 | 8 | 7 | 33.75 | 22204.83 | 81.49 | 213.94 | 26.85 | 17.53 | 2633.02 | 0.65 | 0.75 | 1.16 | 0.16 | 1 | 10
29 | 85 | CONCLUIDO | 10.5634 | 9.47 | 6.82 | 51.17 | 0.82 | 8 | 178.51 | 51.39 | 8.25 | 6 | 33.87 | 22250.6 | 80.74 | 213.97 | 26.22 | 17.53 | 2322.55 | 0.67 | 0.76 | 1.16 | 0.14 | 1 | 10
30 | 85 | CONCLUIDO | 10.5683 | 9.46 | 6.82 | 51.14 | 0.84 | 8 | 178.88 | 51.39 | 8.5 | 6 | 33.99 | 22296.41 | 80.62 | 213.94 | 25.92 | 17.53 | 2174.74 | 0.68 | 0.76 | 1.16 | 0.13 | 1 | 10
31 | 85 | CONCLUIDO | 10.5646 | 9.47 | 6.82 | 51.16 | 0.87 | 8 | 179.26 | 51.39 | 8.75 | 6 | 34.11 | 22342.26 | 80.5 | 213.94 | 26.11 | 17.53 | 2266.61 | 0.67 | 0.76 | 1.16 | 0.14 | 1 | 10
32 | 85 | CONCLUIDO | 10.5693 | 9.46 | 6.82 | 51.13 | 0.89 | 8 | 179.63 | 51.39 | 9 | 6 | 34.24 | 22388.15 | 80.02 | 213.94 | 26.01 | 17.53 | 2221.21 | 0.67 | 0.76 | 1.16 | 0.13 | 1 | 10
33 | 85 | CONCLUIDO | 10.5665 | 9.46 | 6.82 | 51.15 | 0.91 | 8 | 180 | 51.39 | 9.25 | 6 | 34.36 | 22434.08 | 79.63 | 213.95 | 26.03 | 17.53 | 2231.1 | 0.67 | 0.76 | 1.16 | 0.13 | 1 | 10
34 | 85 | CONCLUIDO | 10.6267 | 9.41 | 6.8 | 58.29 | 0.93 | 7 | 180.37 | 51.39 | 9.5 | 5 | 34.48 | 22480.05 | 79.12 | 213.94 | 25.41 | 17.53 | 1921.87 | 0.69 | 0.76 | 1.16 | 0.12 | 1 | 10
35 | 85 | CONCLUIDO | 10.6251 | 9.41 | 6.8 | 58.3 | 0.96 | 7 | 180.75 | 51.39 | 9.75 | 5 | 34.6 | 22526.07 | 79.37 | 213.94 | 25.37 | 17.53 | 1902.17 | 0.69 | 0.76 | 1.16 | 0.12 | 1 | 10
36 | 85 | CONCLUIDO | 10.6273 | 9.41 | 6.8 | 58.29 | 0.98 | 7 | 181.12 | 51.39 | 10 | 5 | 34.73 | 22572.13 | 79.09 | 213.96 | 25.35 | 17.53 | 1895.46 | 0.69 | 0.76 | 1.16 | 0.11 | 1 | 10
37 | 85 | CONCLUIDO | 10.6192 | 9.42 | 6.81 | 58.35 | 1 | 7 | 181.49 | 51.39 | 10.25 | 5 | 34.85 | 22618.23 | 79.02 | 213.94 | 25.54 | 17.53 | 1989.49 | 0.69 | 0.76 | 1.16 | 0.12 | 1 | 10
38 | 85 | CONCLUIDO | 10.621 | 9.42 | 6.81 | 58.33 | 1.02 | 7 | 181.87 | 51.39 | 10.5 | 5 | 34.98 | 22664.49 | 78.59 | 213.94 | 25.52 | 17.53 | 1978.16 | 0.69 | 0.76 | 1.16 | 0.12 | 1 | 10
39 | 85 | CONCLUIDO | 10.6141 | 9.42 | 6.81 | 58.39 | 1.05 | 7 | 182.24 | 51.39 | 10.75 | 5 | 35.1 | 22710.68 | 78.46 | 213.94 | 25.77 | 17.53 | 2102.49 | 0.68 | 0.76 | 1.16 | 0.13 | 1 | 10
40 | 85 | CONCLUIDO | 10.6295 | 9.41 | 6.8 | 58.27 | 1.07 | 7 | 182.62 | 51.39 | 11 | 5 | 35.22 | 22756.91 | 77.67 | 213.94 | 25.42 | 17.53 | 1930.62 | 0.69 | 0.76 | 1.16 | 0.11 | 1 | 10
41 | 85 | CONCLUIDO | 10.6857 | 9.36 | 6.78 | 67.83 | 1.09 | 6 | 182.99 | 51.39 | 11.25 | 4 | 35.35 | 22803.18 | 77.4 | 213.95 | 24.88 | 17.53 | 1661.66 | 0.7 | 0.76 | 1.16 | 0.1 | 1 | 10
42 | 85 | CONCLUIDO | 10.6841 | 9.36 | 6.78 | 67.84 | 1.11 | 6 | 183.37 | 51.39 | 11.5 | 4 | 35.48 | 22849.49 | 77.25 | 213.94 | 24.87 | 17.53 | 1660.62 | 0.7 | 0.76 | 1.16 | 0.1 | 1 | 10
43 | 85 | CONCLUIDO | 10.6825 | 9.36 | 6.79 | 67.85 | 1.13 | 6 | 183.74 | 51.39 | 11.75 | 4 | 35.6 | 22895.85 | 77.21 | 213.94 | 24.92 | 17.53 | 1681.48 | 0.7 | 0.76 | 1.16 | 0.1 | 1 | 10
44 | 85 | CONCLUIDO | 10.6841 | 9.36 | 6.78 | 67.84 | 1.16 | 6 | 184.12 | 51.39 | 12 | 4 | 35.73 | 22942.24 | 77.04 | 213.94 | 24.79 | 17.53 | 1621 | 0.71 | 0.76 | 1.16 | 0.1 | 1 | 10
45 | 85 | CONCLUIDO | 10.6911 | 9.35 | 6.78 | 67.78 | 1.18 | 6 | 184.5 | 51.39 | 12.25 | 4 | 35.85 | 22988.69 | 76.86 | 213.96 | 24.61 | 17.53 | 1531.13 | 0.71 | 0.76 | 1.16 | 0.09 | 1 | 10
46 | 85 | CONCLUIDO | 10.6866 | 9.36 | 6.78 | 67.82 | 1.2 | 6 | 184.87 | 51.39 | 12.5 | 4 | 35.98 | 23035.17 | 76.88 | 213.94 | 24.85 | 17.53 | 1650.4 | 0.71 | 0.76 | 1.16 | 0.1 | 1 | 10
47 | 85 | CONCLUIDO | 10.6876 | 9.36 | 6.78 | 67.81 | 1.22 | 6 | 185.25 | 51.39 | 12.75 | 4 | 36.11 | 23081.7 | 76.64 | 213.94 | 24.75 | 17.53 | 1599.79 | 0.71 | 0.76 | 1.16 | 0.1 | 1 | 10
48 | 85 | CONCLUIDO | 10.6822 | 9.36 | 6.79 | 67.86 | 1.24 | 6 | 185.63 | 51.39 | 13 | 4 | 36.24 | 23128.27 | 76.43 | 213.94 | 24.94 | 17.53 | 1695.97 | 0.7 | 0.76 | 1.16 | 0.1 | 1 | 10
49 | 85 | CONCLUIDO | 10.6869 | 9.36 | 6.78 | 67.81 | 1.26 | 6 | 186.01 | 51.39 | 13.25 | 4 | 36.36 | 23174.88 | 75.69 | 213.94 | 24.91 | 17.53 | 1677.62 | 0.7 | 0.76 | 1.15 | 0.1 | 1 | 10
50 | 85 | CONCLUIDO | 10.7383 | 9.31 | 6.77 | 81.25 | 1.29 | 5 | 186.38 | 51.39 | 13.5 | 3 | 36.49 | 23221.54 | 75.15 | 213.94 | 24.47 | 17.53 | 1463.81 | 0.72 | 0.76 | 1.16 | 0.09 | 1 | 10
51 | 85 | CONCLUIDO | 10.7357 | 9.31 | 6.77 | 81.27 | 1.31 | 5 | 186.76 | 51.39 | 13.75 | 3 | 36.62 | 23268.24 | 75.22 | 213.94 | 24.57 | 17.53 | 1514.08 | 0.71 | 0.76 | 1.16 | 0.09 | 1 | 10
52 | 85 | CONCLUIDO | 10.7421 | 9.31 | 6.77 | 81.21 | 1.33 | 5 | 187.14 | 51.39 | 14 | 3 | 36.75 | 23314.98 | 75.23 | 213.94 | 24.42 | 17.53 | 1440.35 | 0.72 | 0.76 | 1.15 | 0.08 | 1 | 10
53 | 85 | CONCLUIDO | 10.7386 | 9.31 | 6.77 | 81.24 | 1.35 | 5 | 187.52 | 51.39 | 14.25 | 3 | 36.88 | 23361.77 | 75.31 | 213.94 | 24.48 | 17.53 | 1470.87 | 0.72 | 0.76 | 1.16 | 0.09 | 1 | 10
54 | 85 | CONCLUIDO | 10.744 | 9.31 | 6.77 | 81.19 | 1.37 | 5 | 187.9 | 51.39 | 14.5 | 3 | 37.01 | 23408.6 | 75.33 | 213.96 | 24.24 | 17.53 | 1346.88 | 0.72 | 0.76 | 1.16 | 0.08 | 1 | 10
55 | 85 | CONCLUIDO | 10.7415 | 9.31 | 6.77 | 81.21 | 1.39 | 5 | 188.28 | 51.39 | 14.75 | 3 | 37.14 | 23455.48 | 75.2 | 213.94 | 24.41 | 17.53 | 1436.47 | 0.72 | 0.76 | 1.16 | 0.08 | 1 | 10
56 | 85 | CONCLUIDO | 10.7456 | 9.31 | 6.76 | 81.17 | 1.41 | 5 | 188.66 | 51.39 | 15 | 3 | 37.27 | 23502.4 | 74.94 | 213.94 | 24.29 | 17.53 | 1375.29 | 0.72 | 0.76 | 1.16 | 0.08 | 1 | 10
57 | 85 | CONCLUIDO | 10.744 | 9.31 | 6.77 | 81.19 | 1.43 | 5 | 189.04 | 51.39 | 15.25 | 3 | 37.4 | 23549.36 | 74.83 | 213.94 | 24.39 | 17.53 | 1423.87 | 0.72 | 0.76 | 1.15 | 0.08 | 1 | 10
58 | 85 | CONCLUIDO | 10.7508 | 9.3 | 6.76 | 81.12 | 1.45 | 5 | 189.42 | 51.39 | 15.5 | 3 | 37.53 | 23596.37 | 74.32 | 213.95 | 24.08 | 17.53 | 1269.83 | 0.73 | 0.76 | 1.16 | 0.07 | 1 | 10
59 | 85 | CONCLUIDO | 10.7492 | 9.3 | 6.76 | 81.13 | 1.47 | 5 | 189.81 | 51.39 | 15.75 | 3 | 37.66 | 23643.43 | 73.74 | 213.94 | 24.09 | 17.53 | 1273.79 | 0.73 | 0.76 | 1.16 | 0.08 | 1 | 10
60 | 85 | CONCLUIDO | 10.7543 | 9.3 | 6.76 | 81.08 | 1.49 | 5 | 190.19 | 51.39 | 16 | 3 | 37.79 | 23690.52 | 73 | 213.94 | 24.08 | 17.53 | 1268.46 | 0.73 | 0.76 | 1.15 | 0.07 | 1 | 10
61 | 85 | CONCLUIDO | 10.7479 | 9.3 | 6.76 | 81.15 | 1.51 | 5 | 190.57 | 51.39 | 16.25 | 3 | 37.93 | 23737.67 | 72.14 | 213.94 | 24.2 | 17.53 | 1329.65 | 0.72 | 0.76 | 1.16 | 0.08 | 1 | 10
62 | 85 | CONCLUIDO | 10.7508 | 9.3 | 6.76 | 81.12 | 1.53 | 5 | 190.95 | 51.39 | 16.5 | 3 | 38.06 | 23784.85 | 71.37 | 213.94 | 24.08 | 17.53 | 1269.8 | 0.73 | 0.76 | 1.16 | 0.07 | 1 | 10
63 | 85 | CONCLUIDO | 10.7488 | 9.3 | 6.76 | 81.14 | 1.55 | 5 | 191.34 | 51.39 | 16.75 | 3 | 38.19 | 23832.09 | 70.96 | 213.96 | 24.18 | 17.53 | 1319.59 | 0.73 | 0.76 | 1.16 | 0.08 | 1 | 10
64 | 85 | CONCLUIDO | 10.8105 | 9.25 | 6.74 | 101.13 | 1.57 | 4 | 191.72 | 51.39 | 17 | 2 | 38.33 | 23879.37 | 70.81 | 213.94 | 23.52 | 17.53 | 992.67 | 0.75 | 0.77 | 1.16 | 0.06 | 1 | 10
65 | 85 | CONCLUIDO | 10.8176 | 9.24 | 6.74 | 101.04 | 1.59 | 4 | 192.1 | 51.39 | 17.25 | 2 | 38.46 | 23926.69 | 70.92 | 213.96 | 23.36 | 17.53 | 911.53 | 0.75 | 0.77 | 1.15 | 0.05 | 1 | 10
66 | 85 | CONCLUIDO | 10.8095 | 9.25 | 6.74 | 101.15 | 1.61 | 4 | 192.49 | 51.39 | 17.5 | 2 | 38.59 | 23974.06 | 71.18 | 213.94 | 23.57 | 17.53 | 1017.85 | 0.74 | 0.77 | 1.16 | 0.06 | 1 | 10
67 | 85 | CONCLUIDO | 10.8102 | 9.25 | 6.74 | 101.14 | 1.63 | 4 | 192.87 | 51.39 | 17.75 | 2 | 38.73 | 24021.47 | 71.15 | 213.94 | 23.61 | 17.53 | 1037.22 | 0.74 | 0.77 | 1.15 | 0.06 | 1 | 10
68 | 85 | CONCLUIDO | 10.8173 | 9.24 | 6.74 | 101.05 | 1.65 | 4 | 193.26 | 51.39 | 18 | 2 | 38.86 | 24068.93 | 71.03 | 213.94 | 23.37 | 17.53 | 919.29 | 0.75 | 0.77 | 1.15 | 0.05 | 1 | 10
69 | 85 | CONCLUIDO | 10.8137 | 9.25 | 6.74 | 101.09 | 1.67 | 4 | 193.64 | 51.39 | 18.25 | 1 | 39 | 24116.44 | 71.04 | 213.94 | 23.39 | 17.53 | 930.9 | 0.75 | 0.77 | 1.16 | 0.05 | 1 | 10
70 | 85 | CONCLUIDO | 10.8134 | 9.25 | 6.74 | 101.1 | 1.69 | 4 | 194.03 | 51.39 | 18.5 | 1 | 39.13 | 24163.99 | 71.14 | 213.98 | 23.41 | 17.53 | 939.15 | 0.75 | 0.77 | 1.16 | 0.05 | 1 | 10
71 | 85 | CONCLUIDO | 10.815 | 9.25 | 6.74 | 101.08 | 1.71 | 4 | 194.41 | 51.39 | 18.75 | 1 | 39.27 | 24211.59 | 71.26 | 213.94 | 23.37 | 17.53 | 920.87 | 0.75 | 0.77 | 1.16 | 0.05 | 1 | 10
72 | 85 | CONCLUIDO | 10.8089 | 9.25 | 6.74 | 101.15 | 1.73 | 4 | 194.8 | 51.39 | 19 | 1 | 39.41 | 24259.23 | 71.31 | 213.94 | 23.51 | 17.53 | 988.13 | 0.75 | 0.77 | 1.16 | 0.06 | 1 | 10
73 | 85 | CONCLUIDO | 10.8128 | 9.25 | 6.74 | 101.1 | 1.75 | 4 | 195.19 | 51.39 | 19.25 | 1 | 39.54 | 24306.92 | 71.27 | 213.94 | 23.43 | 17.53 | 948.01 | 0.75 | 0.77 | 1.16 | 0.06 | 1 | 10
74 | 85 | CONCLUIDO | 10.8147 | 9.25 | 6.74 | 101.08 | 1.77 | 4 | 195.57 | 51.39 | 19.5 | 1 | 39.68 | 24354.66 | 71.26 | 213.94 | 23.38 | 17.53 | 922.71 | 0.75 | 0.77 | 1.16 | 0.05 | 1 | 10
75 | 85 | CONCLUIDO | 10.8085 | 9.25 | 6.74 | 101.16 | 1.79 | 4 | 195.96 | 51.39 | 19.75 | 1 | 39.82 | 24402.44 | 71.32 | 213.94 | 23.49 | 17.53 | 977.43 | 0.75 | 0.77 | 1.16 | 0.06 | 1 | 10
76 | 85 | CONCLUIDO | 10.8105 | 9.25 | 6.74 | 101.13 | 1.81 | 4 | 196.35 | 51.39 | 20 | 0 | 39.96 | 24450.27 | 71.31 | 213.94 | 23.43 | 17.53 | 950.76 | 0.75 | 0.77 | 1.16 | 0.06 | 1 | 10