## Sheet1
| Volume de calda [L] | STATUS | Capacidade operacional [ha/h] | Tempo de missao [h] | Tempo util [h] | Tempo por voo [min] | Autonomia Projetada [h] | N° Voos | MTOW [kg] | Massa Estrutura [kg] | Combustível [kg] | Abastecimentos | Massa gerador | Potência gerador [W] | Combustível consumido [L] | Calda cons [L] | Distância percorrida [km] | Distância Pulverizando [km] | RTL ACUMULADO[m] | EOC [km/km] | EOC [h/h] | Tempo de manobra [h] | Tempo rtl_rtw [h] | V pulv [m/s] | V desloc [m/s]
0 | 110 | CONCLUIDO | 6.6399 | 15.06 | 8.56 | 5.58 | 0.08 | 92 | 213.37 | 56.13 | 1 | 90 | 46.25 | 26550.29 | 126.87 | 214.03 | 80.39 | 17.53 | 28987.7 | 0.22 | 0.6 | 1.3 | 1.88 | 1 | 10
1 | 110 | CONCLUIDO | 7.3175 | 13.67 | 8.1 | 6.94 | 0.1 | 70 | 213.78 | 56.13 | 1.25 | 68 | 46.4 | 26600.32 | 119.81 | 214 | 65.66 | 17.53 | 21733.87 | 0.27 | 0.64 | 1.26 | 1.41 | 1 | 10
2 | 110 | CONCLUIDO | 7.784 | 12.85 | 7.83 | 8.24 | 0.12 | 57 | 214.19 | 56.13 | 1.5 | 55 | 46.56 | 26650.41 | 115.66 | 214.04 | 57.32 | 17.53 | 17626.79 | 0.31 | 0.66 | 1.24 | 1.14 | 1 | 10
3 | 110 | CONCLUIDO | 8.1816 | 12.22 | 7.63 | 9.73 | 0.14 | 47 | 214.59 | 56.13 | 1.75 | 45 | 46.72 | 26700.55 | 112.5 | 213.94 | 50.74 | 17.53 | 14389.26 | 0.35 | 0.68 | 1.23 | 0.94 | 1 | 10
4 | 110 | CONCLUIDO | 8.4461 | 11.84 | 7.5 | 10.97 | 0.17 | 41 | 215 | 56.13 | 2 | 39 | 46.87 | 26750.75 | 110.5 | 214.02 | 47.02 | 17.53 | 12561.33 | 0.37 | 0.69 | 1.22 | 0.81 | 1 | 10
5 | 110 | CONCLUIDO | 8.687 | 11.51 | 7.38 | 12.3 | 0.19 | 36 | 215.41 | 56.13 | 2.25 | 34 | 47.03 | 26801 | 108.57 | 213.95 | 43.07 | 17.53 | 10606.49 | 0.41 | 0.7 | 1.21 | 0.69 | 1 | 10
6 | 110 | CONCLUIDO | 8.8709 | 11.27 | 7.31 | 13.7 | 0.21 | 32 | 215.82 | 56.13 | 2.5 | 30 | 47.19 | 26851.31 | 107.44 | 213.99 | 41.28 | 17.53 | 9731.87 | 0.42 | 0.71 | 1.2 | 0.62 | 1 | 10
7 | 110 | CONCLUIDO | 9.009 | 11.1 | 7.26 | 15.03 | 0.23 | 29 | 216.22 | 56.13 | 2.75 | 27 | 47.35 | 26901.66 | 106.58 | 213.97 | 39.7 | 17.53 | 8959.87 | 0.44 | 0.71 | 1.2 | 0.58 | 1 | 10
8 | 110 | CONCLUIDO | 9.1315 | 10.95 | 7.2 | 16 | 0.25 | 27 | 216.63 | 56.13 | 3 | 25 | 47.51 | 26952.08 | 105.46 | 214 | 37.67 | 17.53 | 7951.78 | 0.47 | 0.72 | 1.19 | 0.51 | 1 | 10
9 | 110 | CONCLUIDO | 9.2898 | 10.76 | 7.14 | 17.85 | 0.27 | 24 | 217.04 | 56.13 | 3.25 | 22 | 47.66 | 27002.55 | 104.42 | 213.94 | 36.04 | 17.53 | 7153.22 | 0.49 | 0.72 | 1.18 | 0.45 | 1 | 10
10 | 110 | CONCLUIDO | 9.3412 | 10.71 | 7.12 | 18.58 | 0.29 | 23 | 217.45 | 56.13 | 3.5 | 21 | 47.82 | 27053.07 | 104.11 | 213.97 | 35.45 | 17.53 | 6863.61 | 0.49 | 0.72 | 1.18 | 0.44 | 1 | 10
11 | 110 | CONCLUIDO | 9.4285 | 10.61 | 7.11 | 20.3 | 0.31 | 21 | 217.86 | 56.13 | 3.75 | 19 | 47.98 | 27103.65 | 103.76 | 213.95 | 34.74 | 17.53 | 6518.58 | 0.5 | 0.73 | 1.19 | 0.42 | 1 | 10
12 | 110 | CONCLUIDO | 9.5085 | 10.52 | 7.06 | 21.18 | 0.33 | 20 | 218.27 | 56.13 | 4 | 18 | 48.15 | 27154.29 | 103 | 213.96 | 33.39 | 17.53 | 5848.25 | 0.53 | 0.73 | 1.18 | 0.37 | 1 | 10
13 | 110 | CONCLUIDO | 9.5755 | 10.44 | 7.03 | 22.19 | 0.35 | 19 | 218.68 | 56.13 | 4.25 | 17 | 48.31 | 27204.98 | 102.35 | 213.98 | 32.49 | 17.53 | 5405.13 | 0.54 | 0.73 | 1.18 | 0.34 | 1 | 10
14 | 110 | CONCLUIDO | 9.6244 | 10.39 | 7.02 | 23.39 | 0.36 | 18 | 219.09 | 56.13 | 4.5 | 16 | 48.47 | 27255.72 | 102.04 | 213.98 | 32.22 | 17.53 | 5275.01 | 0.54 | 0.74 | 1.17 | 0.33 | 1 | 10
15 | 110 | CONCLUIDO | 9.6756 | 10.34 | 7 | 24.72 | 0.38 | 17 | 219.51 | 56.13 | 4.75 | 15 | 48.63 | 27306.53 | 101.72 | 213.94 | 31.71 | 17.53 | 5026.18 | 0.55 | 0.74 | 1.18 | 0.32 | 1 | 10
16 | 110 | CONCLUIDO | 9.7366 | 10.27 | 6.98 | 26.18 | 0.4 | 16 | 219.92 | 56.13 | 5 | 14 | 48.79 | 27357.39 | 101.27 | 213.94 | 31.01 | 17.53 | 4676.63 | 0.57 | 0.74 | 1.17 | 0.3 | 1 | 10
17 | 110 | CONCLUIDO | 9.7786 | 10.23 | 6.98 | 27.92 | 0.42 | 15 | 220.33 | 56.13 | 5.25 | 13 | 48.95 | 27408.3 | 101.11 | 213.94 | 30.97 | 17.53 | 4665.95 | 0.57 | 0.74 | 1.17 | 0.29 | 1 | 10
18 | 110 | CONCLUIDO | 9.7925 | 10.21 | 6.97 | 27.86 | 0.44 | 15 | 220.74 | 56.13 | 5.5 | 13 | 49.12 | 27459.27 | 100.72 | 213.94 | 30.46 | 17.53 | 4410.77 | 0.58 | 0.74 | 1.18 | 0.28 | 1 | 10
19 | 110 | CONCLUIDO | 9.8479 | 10.15 | 6.95 | 29.79 | 0.46 | 14 | 221.16 | 56.13 | 5.75 | 12 | 49.28 | 27510.3 | 100.39 | 213.95 | 29.97 | 17.53 | 4171.25 | 0.58 | 0.74 | 1.17 | 0.27 | 1 | 10
20 | 110 | CONCLUIDO | 9.9026 | 10.1 | 6.94 | 32.02 | 0.48 | 13 | 221.57 | 56.13 | 6 | 11 | 49.45 | 27561.39 | 100 | 213.94 | 29.53 | 17.53 | 3955.62 | 0.59 | 0.74 | 1.17 | 0.25 | 1 | 10
21 | 110 | CONCLUIDO | 9.916 | 10.08 | 6.92 | 31.95 | 0.5 | 13 | 221.99 | 56.13 | 6.25 | 11 | 49.61 | 27612.53 | 99.68 | 213.95 | 29.12 | 17.53 | 3750.62 | 0.6 | 0.75 | 1.17 | 0.24 | 1 | 10
22 | 110 | CONCLUIDO | 9.9811 | 10.02 | 6.9 | 34.5 | 0.52 | 12 | 222.4 | 56.13 | 6.5 | 10 | 49.78 | 27663.85 | 99.16 | 213.94 | 28.55 | 17.53 | 3466.91 | 0.61 | 0.75 | 1.16 | 0.21 | 1 | 10
23 | 110 | CONCLUIDO | 9.9684 | 10.03 | 6.91 | 34.56 | 0.54 | 12 | 222.82 | 56.13 | 6.75 | 10 | 49.94 | 27715.11 | 99.43 | 213.94 | 28.68 | 17.53 | 3535.56 | 0.61 | 0.75 | 1.17 | 0.23 | 1 | 10
24 | 110 | CONCLUIDO | 9.9903 | 10.01 | 6.89 | 34.45 | 0.56 | 12 | 223.23 | 56.13 | 7 | 10 | 50.11 | 27766.43 | 98.96 | 213.94 | 28.26 | 17.53 | 3323.71 | 0.62 | 0.75 | 1.16 | 0.2 | 1 | 10
25 | 110 | CONCLUIDO | 10.0427 | 9.96 | 6.88 | 37.53 | 0.58 | 11 | 223.65 | 56.13 | 7.25 | 9 | 50.27 | 27817.81 | 98.65 | 213.99 | 27.95 | 17.53 | 3172.23 | 0.63 | 0.75 | 1.16 | 0.19 | 1 | 10
26 | 110 | CONCLUIDO | 10.0413 | 9.96 | 6.88 | 37.54 | 0.59 | 11 | 224.07 | 56.13 | 7.5 | 9 | 50.44 | 27869.24 | 98.35 | 213.94 | 27.94 | 17.53 | 3170.09 | 0.63 | 0.75 | 1.16 | 0.2 | 1 | 10
27 | 110 | CONCLUIDO | 10.0418 | 9.96 | 6.88 | 37.53 | 0.61 | 11 | 224.49 | 56.13 | 7.75 | 9 | 50.61 | 27920.73 | 98.06 | 213.97 | 27.88 | 17.53 | 3140.69 | 0.63 | 0.75 | 1.17 | 0.2 | 1 | 10
28 | 110 | CONCLUIDO | 10.1021 | 9.9 | 6.86 | 41.18 | 0.63 | 10 | 224.9 | 56.13 | 8 | 8 | 50.78 | 27972.28 | 97.96 | 214.02 | 27.33 | 17.53 | 2869.04 | 0.64 | 0.75 | 1.16 | 0.18 | 1 | 10
29 | 110 | CONCLUIDO | 10.1078 | 9.89 | 6.86 | 41.15 | 0.65 | 10 | 225.32 | 56.13 | 8.25 | 8 | 50.95 | 28023.89 | 97.88 | 213.94 | 27.15 | 17.53 | 2780.8 | 0.65 | 0.75 | 1.16 | 0.17 | 1 | 10
30 | 110 | CONCLUIDO | 10.1002 | 9.9 | 6.87 | 41.2 | 0.67 | 10 | 225.74 | 56.13 | 8.5 | 8 | 51.11 | 28075.56 | 97.74 | 213.95 | 27.48 | 17.53 | 2945.36 | 0.64 | 0.75 | 1.16 | 0.18 | 1 | 10
31 | 110 | CONCLUIDO | 10.1646 | 9.84 | 6.85 | 45.64 | 0.69 | 9 | 226.16 | 56.13 | 8.75 | 7 | 51.28 | 28127.29 | 96.96 | 213.95 | 26.77 | 17.53 | 2591.79 | 0.66 | 0.75 | 1.16 | 0.16 | 1 | 10
32 | 110 | CONCLUIDO | 10.1609 | 9.84 | 6.85 | 45.66 | 0.71 | 9 | 226.58 | 56.13 | 9 | 7 | 51.45 | 28179.08 | 97.07 | 213.94 | 26.84 | 17.53 | 2626.93 | 0.65 | 0.75 | 1.16 | 0.16 | 1 | 10
33 | 110 | CONCLUIDO | 10.156 | 9.85 | 6.85 | 45.69 | 0.72 | 9 | 227 | 56.13 | 9.25 | 7 | 51.62 | 28230.92 | 97.12 | 213.99 | 26.96 | 17.53 | 2689.55 | 0.65 | 0.75 | 1.17 | 0.17 | 1 | 10
34 | 110 | CONCLUIDO | 10.164 | 9.84 | 6.85 | 45.64 | 0.74 | 9 | 227.42 | 56.13 | 9.5 | 7 | 51.8 | 28282.83 | 96.98 | 213.96 | 26.85 | 17.53 | 2634.42 | 0.65 | 0.75 | 1.16 | 0.16 | 1 | 10
35 | 110 | CONCLUIDO | 10.1626 | 9.84 | 6.85 | 45.65 | 0.76 | 9 | 227.84 | 56.13 | 9.75 | 7 | 51.97 | 28334.8 | 96.76 | 213.94 | 26.85 | 17.53 | 2633.82 | 0.65 | 0.75 | 1.16 | 0.16 | 1 | 10
36 | 110 | CONCLUIDO | 10.2357 | 9.77 | 6.82 | 51.14 | 0.78 | 8 | 228.27 | 56.13 | 10 | 6 | 52.14 | 28386.82 | 96.27 | 213.94 | 25.97 | 17.53 | 2197.8 | 0.68 | 0.76 | 1.16 | 0.13 | 1 | 10
37 | 110 | CONCLUIDO | 10.2372 | 9.77 | 6.82 | 51.13 | 0.8 | 8 | 228.69 | 56.13 | 10.25 | 6 | 52.31 | 28438.91 | 96.25 | 213.94 | 25.91 | 17.53 | 2171.01 | 0.68 | 0.76 | 1.16 | 0.13 | 1 | 10
38 | 110 | CONCLUIDO | 10.229 | 9.78 | 6.83 | 51.19 | 0.81 | 8 | 229.11 | 56.13 | 10.5 | 6 | 52.48 | 28491.06 | 96.17 | 213.95 | 26.2 | 17.53 | 2311.94 | 0.67 | 0.76 | 1.16 | 0.14 | 1 | 10
39 | 110 | CONCLUIDO | 10.2392 | 9.77 | 6.82 | 51.12 | 0.83 | 8 | 229.53 | 56.13 | 10.75 | 6 | 52.66 | 28543.27 | 95.71 | 213.95 | 25.89 | 17.53 | 2161.44 | 0.68 | 0.76 | 1.16 | 0.13 | 1 | 10
40 | 110 | CONCLUIDO | 10.2276 | 9.78 | 6.83 | 51.2 | 0.85 | 8 | 229.96 | 56.13 | 11 | 6 | 52.83 | 28595.54 | 95.66 | 213.94 | 26.11 | 17.53 | 2271.06 | 0.67 | 0.76 | 1.16 | 0.14 | 1 | 10
41 | 110 | CONCLUIDO | 10.2319 | 9.77 | 6.82 | 51.17 | 0.87 | 8 | 230.38 | 56.13 | 11.25 | 6 | 53 | 28647.87 | 95.36 | 213.94 | 26.1 | 17.53 | 2264.77 | 0.67 | 0.76 | 1.16 | 0.14 | 1 | 10
42 | 110 | CONCLUIDO | 10.3051 | 9.7 | 6.8 | 58.25 | 0.89 | 7 | 230.81 | 56.13 | 11.5 | 5 | 53.18 | 28700.26 | 94.97 | 213.94 | 25.28 | 17.53 | 1860.12 | 0.69 | 0.76 | 1.16 | 0.11 | 1 | 10
43 | 110 | CONCLUIDO | 10.2969 | 9.71 | 6.8 | 58.31 | 0.9 | 7 | 231.23 | 56.13 | 11.75 | 5 | 53.36 | 28752.71 | 95.17 | 213.94 | 25.38 | 17.53 | 1907.22 | 0.69 | 0.76 | 1.16 | 0.12 | 1 | 10
44 | 110 | CONCLUIDO | 10.3016 | 9.71 | 6.8 | 58.28 | 0.92 | 7 | 231.66 | 56.13 | 12 | 5 | 53.53 | 28805.23 | 94.87 | 213.94 | 25.31 | 17.53 | 1875.78 | 0.69 | 0.76 | 1.16 | 0.11 | 1 | 10
45 | 110 | CONCLUIDO | 10.301 | 9.71 | 6.8 | 58.28 | 0.94 | 7 | 232.08 | 56.13 | 12.25 | 5 | 53.71 | 28857.81 | 94.95 | 213.94 | 25.39 | 17.53 | 1914.88 | 0.69 | 0.76 | 1.16 | 0.11 | 1 | 10
46 | 110 | CONCLUIDO | 10.2963 | 9.71 | 6.8 | 58.32 | 0.96 | 7 | 232.51 | 56.13 | 12.5 | 5 | 53.88 | 28910.45 | 94.68 | 213.97 | 25.5 | 17.53 | 1967.7 | 0.69 | 0.76 | 1.16 | 0.12 | 1 | 10
47 | 110 | CONCLUIDO | 10.2975 | 9.71 | 6.8 | 58.31 | 0.97 | 7 | 232.94 | 56.13 | 12.75 | 5 | 54.06 | 28963.15 | 94.51 | 213.96 | 25.5 | 17.53 | 1970.11 | 0.69 | 0.76 | 1.16 | 0.12 | 1 | 10
48 | 110 | CONCLUIDO | 10.2919 | 9.72 | 6.81 | 58.35 | 0.99 | 7 | 233.37 | 56.13 | 13 | 5 | 54.24 | 29015.91 | 94.33 | 213.94 | 25.68 | 17.53 | 2058.38 | 0.68 | 0.76 | 1.16 | 0.12 | 1 | 10
49 | 110 | CONCLUIDO | 10.3016 | 9.71 | 6.8 | 58.28 | 1.01 | 7 | 233.79 | 56.13 | 13.25 | 5 | 54.42 | 29068.74 | 93.84 | 213.94 | 25.39 | 17.53 | 1914.09 | 0.69 | 0.76 | 1.16 | 0.11 | 1 | 10
50 | 110 | CONCLUIDO | 10.3636 | 9.65 | 6.78 | 67.83 | 1.02 | 6 | 234.22 | 56.13 | 13.5 | 4 | 54.6 | 29121.64 | 93.47 | 213.94 | 24.94 | 17.53 | 1691.79 | 0.7 | 0.76 | 1.16 | 0.1 | 1 | 10
51 | 110 | CONCLUIDO | 10.369 | 9.64 | 6.78 | 67.78 | 1.04 | 6 | 234.65 | 56.13 | 13.75 | 4 | 54.78 | 29174.59 | 93.49 | 213.96 | 24.79 | 17.53 | 1620.66 | 0.71 | 0.76 | 1.15 | 0.09 | 1 | 10
52 | 110 | CONCLUIDO | 10.3624 | 9.65 | 6.78 | 67.84 | 1.06 | 6 | 235.08 | 56.13 | 14 | 4 | 54.96 | 29227.61 | 93.47 | 213.94 | 24.88 | 17.53 | 1662.23 | 0.7 | 0.76 | 1.16 | 0.1 | 1 | 10
53 | 110 | CONCLUIDO | 10.3609 | 9.65 | 6.79 | 67.86 | 1.08 | 6 | 235.51 | 56.13 | 14.25 | 4 | 55.14 | 29280.69 | 93.39 | 213.94 | 24.85 | 17.53 | 1651.24 | 0.71 | 0.76 | 1.16 | 0.1 | 1 | 10
54 | 110 | CONCLUIDO | 10.3669 | 9.65 | 6.78 | 67.8 | 1.09 | 6 | 235.94 | 56.13 | 14.5 | 4 | 55.32 | 29333.84 | 93.29 | 213.94 | 24.81 | 17.53 | 1628.66 | 0.71 | 0.76 | 1.16 | 0.09 | 1 | 10
55 | 110 | CONCLUIDO | 10.3681 | 9.64 | 6.78 | 67.79 | 1.11 | 6 | 236.37 | 56.13 | 14.75 | 4 | 55.5 | 29387.05 | 93.13 | 213.94 | 24.7 | 17.53 | 1573.27 | 0.71 | 0.76 | 1.16 | 0.09 | 1 | 10
56 | 110 | CONCLUIDO | 10.3737 | 9.64 | 6.77 | 67.74 | 1.13 | 6 | 236.81 | 56.13 | 15 | 4 | 55.68 | 29440.33 | 93.06 | 213.94 | 24.49 | 17.53 | 1469.15 | 0.72 | 0.76 | 1.16 | 0.09 | 1 | 10
57 | 110 | CONCLUIDO | 10.3669 | 9.65 | 6.78 | 67.8 | 1.14 | 6 | 237.24 | 56.13 | 15.25 | 4 | 55.86 | 29493.67 | 93.13 | 213.94 | 24.8 | 17.53 | 1624.06 | 0.71 | 0.76 | 1.16 | 0.09 | 1 | 10
58 | 110 | CONCLUIDO | 10.369 | 9.64 | 6.78 | 67.78 | 1.16 | 6 | 237.67 | 56.13 | 15.5 | 4 | 56.05 | 29547.07 | 92.91 | 213.94 | 24.7 | 17.53 | 1575.08 | 0.71 | 0.76 | 1.16 | 0.09 | 1 | 10
59 | 110 | CONCLUIDO | 10.3636 | 9.65 | 6.78 | 67.83 | 1.18 | 6 | 238.11 | 56.13 | 15.75 | 4 | 56.23 | 29600.54 | 92.88 | 213.94 | 24.89 | 17.53 | 1669.55 | 0.7 | 0.76 | 1.16 | 0.1 | 1 | 10
60 | 110 | CONCLUIDO | 10.3615 | 9.65 | 6.79 | 67.85 | 1.19 | 6 | 238.54 | 56.13 | 16 | 4 | 56.41 | 29654.08 | 92.42 | 213.94 | 24.93 | 17.53 | 1690.06 | 0.7 | 0.76 | 1.16 | 0.1 | 1 | 10
61 | 110 | CONCLUIDO | 10.3675 | 9.65 | 6.78 | 67.79 | 1.21 | 6 | 238.97 | 56.13 | 16.25 | 4 | 56.6 | 29707.68 | 91.93 | 213.94 | 24.85 | 17.53 | 1647.03 | 0.71 | 0.76 | 1.15 | 0.09 | 1 | 10
62 | 110 | CONCLUIDO | 10.4251 | 9.59 | 6.77 | 81.22 | 1.23 | 5 | 239.41 | 56.13 | 16.5 | 3 | 56.78 | 29761.35 | 91.58 | 213.94 | 24.44 | 17.53 | 1446.92 | 0.72 | 0.76 | 1.16 | 0.08 | 1 | 10
63 | 110 | CONCLUIDO | 10.4221 | 9.6 | 6.77 | 81.25 | 1.24 | 5 | 239.85 | 56.13 | 16.75 | 3 | 56.97 | 29815.09 | 91.71 | 213.94 | 24.51 | 17.53 | 1486.12 | 0.72 | 0.76 | 1.16 | 0.09 | 1 | 10
64 | 110 | CONCLUIDO | 10.4206 | 9.6 | 6.77 | 81.27 | 1.26 | 5 | 240.28 | 56.13 | 17 | 3 | 57.16 | 29869.01 | 91.82 | 213.94 | 24.51 | 17.53 | 1482.1 | 0.72 | 0.76 | 1.16 | 0.09 | 1 | 10
65 | 110 | CONCLUIDO | 10.4251 | 9.59 | 6.77 | 81.22 | 1.27 | 5 | 240.72 | 56.13 | 17.25 | 3 | 57.34 | 29922.88 | 91.73 | 213.94 | 24.41 | 17.53 | 1435.42 | 0.72 | 0.76 | 1.16 | 0.08 | 1 | 10
66 | 110 | CONCLUIDO | 10.4263 | 9.59 | 6.77 | 81.21 | 1.29 | 5 | 241.16 | 56.13 | 17.5 | 3 | 57.53 | 29976.82 | 91.91 | 213.94 | 24.41 | 17.53 | 1436.27 | 0.72 | 0.76 | 1.15 | 0.08 | 1 | 10
67 | 110 | CONCLUIDO | 10.4284 | 9.59 | 6.77 | 81.18 | 1.31 | 5 | 241.59 | 56.13 | 17.75 | 3 | 57.72 | 30030.83 | 91.86 | 213.96 | 24.17 | 17.53 | 1314.83 | 0.73 | 0.76 | 1.16 | 0.08 | 1 | 10
68 | 110 | CONCLUIDO | 10.4236 | 9.59 | 6.77 | 81.24 | 1.32 | 5 | 242.03 | 56.13 | 18 | 3 | 57.91 | 30084.9 | 92.04 | 213.96 | 24.42 | 17.53 | 1438.56 | 0.72 | 0.76 | 1.16 | 0.08 | 1 | 10
69 | 110 | CONCLUIDO | 10.4242 | 9.59 | 6.77 | 81.23 | 1.34 | 5 | 242.47 | 56.13 | 18.25 | 3 | 58.1 | 30139.04 | 92 | 213.94 | 24.38 | 17.53 | 1418.44 | 0.72 | 0.76 | 1.16 | 0.08 | 1 | 10
70 | 110 | CONCLUIDO | 10.4293 | 9.59 | 6.76 | 81.17 | 1.35 | 5 | 242.91 | 56.13 | 18.5 | 3 | 58.28 | 30193.25 | 91.81 | 213.94 | 24.32 | 17.53 | 1389.48 | 0.72 | 0.76 | 1.15 | 0.08 | 1 | 10
71 | 110 | CONCLUIDO | 10.4269 | 9.59 | 6.77 | 81.2 | 1.37 | 5 | 243.35 | 56.13 | 18.75 | 3 | 58.47 | 30247.53 | 91.7 | 213.94 | 24.37 | 17.53 | 1414.41 | 0.72 | 0.76 | 1.16 | 0.08 | 1 | 10
72 | 110 | CONCLUIDO | 10.4345 | 9.58 | 6.76 | 81.12 | 1.39 | 5 | 243.79 | 56.13 | 19 | 3 | 58.67 | 30301.87 | 91.34 | 213.94 | 24.03 | 17.53 | 1242.56 | 0.73 | 0.76 | 1.16 | 0.07 | 1 | 10
73 | 110 | CONCLUIDO | 10.4345 | 9.58 | 6.76 | 81.12 | 1.4 | 5 | 244.23 | 56.13 | 19.25 | 3 | 58.86 | 30356.29 | 91.06 | 213.94 | 24.17 | 17.53 | 1316.43 | 0.73 | 0.76 | 1.15 | 0.07 | 1 | 10
74 | 110 | CONCLUIDO | 10.436 | 9.58 | 6.76 | 81.1 | 1.42 | 5 | 244.68 | 56.13 | 19.5 | 3 | 59.05 | 30410.77 | 90.63 | 213.94 | 24.15 | 17.53 | 1303.66 | 0.73 | 0.76 | 1.15 | 0.07 | 1 | 10
75 | 110 | CONCLUIDO | 10.4339 | 9.58 | 6.76 | 81.12 | 1.43 | 5 | 245.12 | 56.13 | 19.75 | 3 | 59.24 | 30465.32 | 90.18 | 213.94 | 24.14 | 17.53 | 1300.53 | 0.73 | 0.76 | 1.16 | 0.07 | 1 | 10
76 | 110 | CONCLUIDO | 10.4381 | 9.58 | 6.76 | 81.08 | 1.45 | 5 | 245.56 | 56.13 | 20 | 3 | 59.43 | 30519.94 | 89.44 | 213.94 | 24.01 | 17.53 | 1235.57 | 0.73 | 0.76 | 1.16 | 0.07 | 1 | 10
77 | 110 | CONCLUIDO | 10.4296 | 9.59 | 6.76 | 81.17 | 1.46 | 5 | 246 | 56.13 | 20.25 | 3 | 59.63 | 30574.64 | 89.24 | 213.94 | 24.22 | 17.53 | 1337.46 | 0.72 | 0.76 | 1.16 | 0.08 | 1 | 10
78 | 110 | CONCLUIDO | 10.4372 | 9.58 | 6.76 | 81.09 | 1.48 | 5 | 246.45 | 56.13 | 20.5 | 3 | 59.82 | 30629.4 | 88.66 | 213.94 | 24.03 | 17.53 | 1245.6 | 0.73 | 0.76 | 1.16 | 0.07 | 1 | 10
79 | 110 | CONCLUIDO | 10.4357 | 9.58 | 6.76 | 81.1 | 1.49 | 5 | 246.89 | 56.13 | 20.75 | 3 | 60.02 | 30684.23 | 88.35 | 213.94 | 24.18 | 17.53 | 1318.25 | 0.73 | 0.76 | 1.15 | 0.07 | 1 | 10
80 | 110 | CONCLUIDO | 10.499 | 9.52 | 6.74 | 101.15 | 1.51 | 4 | 247.34 | 56.13 | 21 | 2 | 60.21 | 30739.14 | 88.09 | 213.94 | 23.6 | 17.53 | 1032.57 | 0.74 | 0.77 | 1.16 | 0.06 | 1 | 10
81 | 110 | CONCLUIDO | 10.5005 | 9.52 | 6.74 | 101.12 | 1.53 | 4 | 247.78 | 56.13 | 21.25 | 2 | 60.41 | 30794.11 | 88.17 | 213.95 | 23.5 | 17.53 | 982.69 | 0.75 | 0.77 | 1.16 | 0.06 | 1 | 10
82 | 110 | CONCLUIDO | 10.5109 | 9.51 | 6.73 | 100.98 | 1.54 | 4 | 248.23 | 56.13 | 21.5 | 2 | 60.6 | 30849.16 | 88.27 | 213.94 | 23.27 | 17.53 | 870.4 | 0.75 | 0.77 | 1.15 | 0.05 | 1 | 10
83 | 110 | CONCLUIDO | 10.5018 | 9.52 | 6.74 | 101.11 | 1.56 | 4 | 248.68 | 56.13 | 21.75 | 2 | 60.8 | 30904.28 | 88.52 | 213.94 | 23.53 | 17.53 | 996.79 | 0.75 | 0.77 | 1.15 | 0.06 | 1 | 10
84 | 110 | CONCLUIDO | 10.4981 | 9.53 | 6.74 | 101.16 | 1.57 | 4 | 249.12 | 56.13 | 22 | 2 | 61 | 30959.46 | 88.58 | 213.94 | 23.67 | 17.53 | 1070.42 | 0.74 | 0.77 | 1.15 | 0.06 | 1 | 10
85 | 110 | CONCLUIDO | 10.4962 | 9.53 | 6.75 | 101.18 | 1.59 | 4 | 249.57 | 56.13 | 22.25 | 2 | 61.2 | 31014.73 | 88.66 | 213.94 | 23.71 | 17.53 | 1088.32 | 0.74 | 0.77 | 1.15 | 0.06 | 1 | 10
86 | 110 | CONCLUIDO | 10.4993 | 9.52 | 6.74 | 101.14 | 1.6 | 4 | 250.02 | 56.13 | 22.5 | 2 | 61.39 | 31070.06 | 88.77 | 213.94 | 23.6 | 17.53 | 1035.44 | 0.74 | 0.77 | 1.15 | 0.06 | 1 | 10
87 | 110 | CONCLUIDO | 10.5048 | 9.52 | 6.74 | 101.07 | 1.62 | 4 | 250.47 | 56.13 | 22.75 | 2 | 61.59 | 31125.47 | 88.53 | 213.94 | 23.46 | 17.53 | 963.25 | 0.75 | 0.77 | 1.15 | 0.05 | 1 | 10
88 | 110 | CONCLUIDO | 10.5039 | 9.52 | 6.74 | 101.08 | 1.63 | 4 | 250.92 | 56.13 | 23 | 2 | 61.79 | 31180.95 | 88.58 | 213.94 | 23.41 | 17.53 | 936.95 | 0.75 | 0.77 | 1.16 | 0.05 | 1 | 10
89 | 110 | CONCLUIDO | 10.5057 | 9.52 | 6.74 | 101.05 | 1.65 | 4 | 251.37 | 56.13 | 23.25 | 2 | 61.99 | 31236.5 | 88.64 | 213.94 | 23.4 | 17.53 | 936.36 | 0.75 | 0.77 | 1.15 | 0.05 | 1 | 10
90 | 110 | CONCLUIDO | 10.5008 | 9.52 | 6.74 | 101.12 | 1.66 | 4 | 251.82 | 56.13 | 23.5 | 2 | 62.19 | 31292.13 | 88.63 | 213.94 | 23.54 | 17.53 | 1003.95 | 0.74 | 0.77 | 1.15 | 0.06 | 1 | 10
91 | 110 | CONCLUIDO | 10.5008 | 9.52 | 6.74 | 101.12 | 1.67 | 4 | 252.27 | 56.13 | 23.75 | 2 | 62.4 | 31347.83 | 88.53 | 213.94 | 23.55 | 17.53 | 1011 | 0.74 | 0.77 | 1.15 | 0.06 | 1 | 10
92 | 110 | CONCLUIDO | 10.5018 | 9.52 | 6.74 | 101.11 | 1.69 | 4 | 252.73 | 56.13 | 24 | 2 | 62.6 | 31403.6 | 88.42 | 213.94 | 23.49 | 17.53 | 978.65 | 0.75 | 0.77 | 1.15 | 0.06 | 1 | 10
93 | 110 | CONCLUIDO | 10.5024 | 9.52 | 6.74 | 101.1 | 1.7 | 4 | 253.18 | 56.13 | 24.25 | 2 | 62.8 | 31459.45 | 88.18 | 213.94 | 23.54 | 17.53 | 1003.08 | 0.74 | 0.77 | 1.15 | 0.05 | 1 | 10
94 | 110 | CONCLUIDO | 10.4956 | 9.53 | 6.75 | 101.19 | 1.72 | 4 | 253.63 | 56.13 | 24.5 | 2 | 63 | 31515.37 | 88.3 | 213.94 | 23.67 | 17.53 | 1070.91 | 0.74 | 0.77 | 1.16 | 0.06 | 1 | 10
95 | 110 | CONCLUIDO | 10.4993 | 9.52 | 6.74 | 101.14 | 1.73 | 4 | 254.09 | 56.13 | 24.75 | 2 | 63.21 | 31571.37 | 88.1 | 213.94 | 23.63 | 17.53 | 1046.68 | 0.74 | 0.77 | 1.15 | 0.06 | 1 | 10
96 | 110 | CONCLUIDO | 10.5054 | 9.52 | 6.74 | 101.06 | 1.75 | 4 | 254.54 | 56.13 | 25 | 2 | 63.41 | 31627.44 | 87.91 | 213.94 | 23.4 | 17.53 | 934.98 | 0.75 | 0.77 | 1.15 | 0.05 | 1 | 10
97 | 110 | CONCLUIDO | 10.4984 | 9.53 | 6.74 | 101.15 | 1.76 | 4 | 255 | 56.13 | 25.25 | 2 | 63.62 | 31683.59 | 87.73 | 213.94 | 23.6 | 17.53 | 1031.48 | 0.74 | 0.77 | 1.16 | 0.06 | 1 | 10
98 | 110 | CONCLUIDO | 10.5051 | 9.52 | 6.74 | 101.06 | 1.78 | 4 | 255.45 | 56.13 | 25.5 | 2 | 63.82 | 31739.82 | 87.4 | 213.94 | 23.42 | 17.53 | 944.27 | 0.75 | 0.77 | 1.15 | 0.05 | 1 | 10
99 | 110 | CONCLUIDO | 10.5067 | 9.52 | 6.74 | 101.04 | 1.79 | 4 | 255.91 | 56.13 | 25.75 | 2 | 64.03 | 31796.12 | 87.07 | 213.94 | 23.33 | 17.53 | 898.55 | 0.75 | 0.77 | 1.16 | 0.05 | 1 | 10
100 | 110 | CONCLUIDO | 10.5079 | 9.52 | 6.74 | 101.03 | 1.8 | 4 | 256.36 | 56.13 | 26 | 2 | 64.24 | 31852.5 | 86.93 | 213.94 | 23.29 | 17.53 | 880.84 | 0.75 | 0.77 | 1.16 | 0.05 | 1 | 10
101 | 110 | CONCLUIDO | 10.5103 | 9.51 | 6.73 | 100.99 | 1.82 | 4 | 256.82 | 56.13 | 26.25 | 2 | 64.45 | 31909.08 | 86.37 | 213.94 | 23.3 | 17.53 | 885.7 | 0.75 | 0.77 | 1.15 | 0.05 | 1 | 10
102 | 110 | CONCLUIDO | 10.5113 | 9.51 | 6.73 | 100.98 | 1.83 | 4 | 257.28 | 56.13 | 26.5 | 2 | 64.66 | 31965.61 | 86.21 | 213.94 | 23.17 | 17.53 | 821.44 | 0.76 | 0.77 | 1.16 | 0.05 | 1 | 10
103 | 110 | CONCLUIDO | 10.5134 | 9.51 | 6.73 | 100.95 | 1.85 | 4 | 257.74 | 56.13 | 26.75 | 2 | 64.86 | 32022.22 | 85.79 | 213.94 | 23.09 | 17.53 | 779.6 | 0.76 | 0.77 | 1.16 | 0.04 | 1 | 10
104 | 110 | CONCLUIDO | 10.5137 | 9.51 | 6.73 | 100.95 | 1.86 | 4 | 258.2 | 56.13 | 27 | 2 | 65.07 | 32078.91 | 85.47 | 213.94 | 23.21 | 17.53 | 840.26 | 0.76 | 0.77 | 1.15 | 0.04 | 1 | 10
105 | 110 | CONCLUIDO | 10.5067 | 9.52 | 6.74 | 101.04 | 1.87 | 4 | 258.66 | 56.13 | 27.25 | 2 | 65.28 | 32135.68 | 85.56 | 213.94 | 23.24 | 17.53 | 856.11 | 0.75 | 0.77 | 1.16 | 0.05 | 1 | 10
106 | 110 | CONCLUIDO | 10.5085 | 9.52 | 6.73 | 101.02 | 1.89 | 4 | 259.12 | 56.13 | 27.5 | 2 | 65.49 | 32192.53 | 85.05 | 213.94 | 23.3 | 17.53 | 884.15 | 0.75 | 0.77 | 1.15 | 0.05 | 1 | 10
107 | 110 | CONCLUIDO | 10.5091 | 9.52 | 6.73 | 101.01 | 1.9 | 4 | 259.58 | 56.13 | 27.75 | 2 | 65.71 | 32249.46 | 84.68 | 213.94 | 23.3 | 17.53 | 885.8 | 0.75 | 0.77 | 1.15 | 0.05 | 1 | 10
108 | 110 | CONCLUIDO | 10.5109 | 9.51 | 6.73 | 100.98 | 1.92 | 4 | 260.05 | 56.13 | 28 | 2 | 65.92 | 32306.46 | 84.16 | 213.94 | 23.26 | 17.53 | 864.02 | 0.75 | 0.77 | 1.15 | 0.05 | 1 | 10
109 | 110 | CONCLUIDO | 10.5057 | 9.52 | 6.74 | 101.05 | 1.93 | 4 | 260.51 | 56.13 | 28.25 | 2 | 66.13 | 32363.54 | 83.65 | 213.94 | 23.31 | 17.53 | 890.77 | 0.75 | 0.77 | 1.16 | 0.05 | 1 | 10
110 | 110 | CONCLUIDO | 10.5063 | 9.52 | 6.74 | 101.05 | 1.94 | 4 | 260.97 | 56.13 | 28.5 | 2 | 66.35 | 32420.71 | 83.42 | 213.94 | 23.33 | 17.53 | 897.29 | 0.75 | 0.77 | 1.16 | 0.05 | 1 | 10
111 | 110 | CONCLUIDO | 10.5134 | 9.51 | 6.73 | 100.95 | 1.96 | 4 | 261.44 | 56.13 | 28.75 | 2 | 66.56 | 32477.95 | 82.67 | 213.94 | 23.21 | 17.53 | 838.82 | 0.76 | 0.77 | 1.15 | 0.04 | 1 | 10
112 | 110 | CONCLUIDO | 10.5103 | 9.51 | 6.73 | 100.99 | 1.97 | 4 | 261.9 | 56.13 | 29 | 2 | 66.77 | 32535.28 | 81.93 | 213.94 | 23.25 | 17.53 | 861.03 | 0.75 | 0.77 | 1.15 | 0.05 | 1 | 10
113 | 110 | CONCLUIDO | 10.5777 | 9.45 | 6.71 | 134.29 | 1.98 | 3 | 262.37 | 56.13 | 29.25 | 1 | 66.99 | 32592.68 | 81.41 | 213.94 | 22.71 | 17.53 | 595.6 | 0.77 | 0.77 | 1.15 | 0.03 | 1 | 10
114 | 110 | CONCLUIDO | 10.5733 | 9.46 | 6.72 | 134.37 | 2 | 3 | 262.83 | 56.13 | 29.5 | 0 | 67.21 | 32650.17 | 81.53 | 213.94 | 22.71 | 17.53 | 595.42 | 0.77 | 0.77 | 1.16 | 0.03 | 1 | 10