## Sheet1
| Volume de calda [L] | STATUS | Capacidade operacional [ha/h] | Tempo de missao [h] | Tempo util [h] | Tempo por voo [min] | Autonomia Projetada [h] | N° Voos | MTOW [kg] | Massa Estrutura [kg] | Combustível [kg] | Abastecimentos | Massa gerador | Potência gerador [W] | Combustível consumido [L] | Calda cons [L] | Distância percorrida [km] | Distância Pulverizando [km] | RTL ACUMULADO[m] | EOC [km/km] | EOC [h/h] | Tempo de manobra [h] | Tempo rtl_rtw [h] | V pulv [m/s] | V desloc [m/s]
0 | 140 | CONCLUIDO | 4.9126 | 20.36 | 10.56 | 4.8 | 0.06 | 132 | 274.09 | 60.56 | 1 | 130 | 72.53 | 34038.11 | 182.28 | 204.36 | 112.02 | 21.44 | 42035.96 | 0.19 | 0.58 | 0.32 | 2.71 | 1 | 10
1 | 140 | CONCLUIDO | 5.5739 | 17.94 | 9.87 | 5.98 | 0.08 | 99 | 274.57 | 60.56 | 1.25 | 97 | 72.76 | 34097.72 | 170.19 | 204.33 | 90.46 | 21.44 | 31423.72 | 0.24 | 0.62 | 0.26 | 2.02 | 1 | 10
2 | 140 | CONCLUIDO | 6.0713 | 16.47 | 9.44 | 7.17 | 0.1 | 79 | 275.05 | 60.56 | 1.5 | 77 | 73 | 34157.42 | 162.72 | 204.32 | 76.84 | 21.44 | 24711.69 | 0.28 | 0.65 | 0.23 | 1.59 | 1 | 10
3 | 140 | CONCLUIDO | 6.4453 | 15.52 | 9.17 | 8.33 | 0.11 | 66 | 275.54 | 60.56 | 1.75 | 64 | 73.23 | 34217.22 | 157.86 | 204.29 | 68.13 | 21.44 | 20422.6 | 0.31 | 0.67 | 0.21 | 1.31 | 1 | 10
4 | 140 | CONCLUIDO | 6.7256 | 14.87 | 8.99 | 9.46 | 0.13 | 57 | 276.02 | 60.56 | 2 | 55 | 73.47 | 34277.1 | 154.74 | 204.28 | 62.64 | 21.44 | 17724.48 | 0.34 | 0.68 | 0.2 | 1.14 | 1 | 10
5 | 140 | CONCLUIDO | 6.9695 | 14.35 | 8.84 | 10.6 | 0.14 | 50 | 276.51 | 60.56 | 2.25 | 48 | 73.71 | 34337.08 | 151.99 | 204.3 | 57.96 | 21.44 | 15419.55 | 0.37 | 0.69 | 0.18 | 0.98 | 1 | 10
6 | 140 | CONCLUIDO | 7.1927 | 13.9 | 8.7 | 11.87 | 0.16 | 44 | 277 | 60.56 | 2.5 | 42 | 73.94 | 34397.15 | 149.65 | 204.29 | 53.69 | 21.44 | 13314.98 | 0.4 | 0.7 | 0.18 | 0.85 | 1 | 10
7 | 140 | CONCLUIDO | 7.3502 | 13.6 | 8.62 | 12.92 | 0.18 | 40 | 277.48 | 60.56 | 2.75 | 38 | 74.18 | 34457.31 | 148.06 | 204.33 | 50.85 | 21.44 | 11915.23 | 0.42 | 0.71 | 0.17 | 0.76 | 1 | 10
8 | 140 | CONCLUIDO | 7.5668 | 13.22 | 8.43 | 14.06 | 0.19 | 36 | 277.97 | 60.56 | 3 | 34 | 74.42 | 34517.57 | 144.78 | 204.29 | 45.04 | 21.44 | 9025.85 | 0.48 | 0.73 | 0.16 | 0.58 | 1 | 10
9 | 140 | CONCLUIDO | 7.5537 | 13.24 | 8.56 | 15.11 | 0.21 | 34 | 278.46 | 60.56 | 3.25 | 32 | 74.66 | 34577.92 | 146.96 | 204.29 | 49.63 | 21.44 | 11334.98 | 0.43 | 0.72 | 0.16 | 0.71 | 1 | 10
10 | 140 | CONCLUIDO | 7.6859 | 13.01 | 8.49 | 16.43 | 0.22 | 31 | 278.95 | 60.56 | 3.5 | 29 | 74.9 | 34638.36 | 145.72 | 204.27 | 47.26 | 21.44 | 10163.3 | 0.45 | 0.72 | 0.16 | 0.64 | 1 | 10
11 | 140 | CONCLUIDO | 7.7819 | 12.85 | 8.43 | 17.45 | 0.24 | 29 | 279.44 | 60.56 | 3.75 | 27 | 75.14 | 34698.9 | 144.65 | 204.28 | 45.45 | 21.44 | 9268.42 | 0.47 | 0.73 | 0.15 | 0.58 | 1 | 10
12 | 140 | CONCLUIDO | 7.878 | 12.69 | 8.38 | 18.63 | 0.25 | 27 | 279.94 | 60.56 | 4 | 25 | 75.38 | 34759.54 | 143.66 | 204.28 | 43.74 | 21.44 | 8424.64 | 0.49 | 0.73 | 0.15 | 0.53 | 1 | 10
13 | 140 | CONCLUIDO | 7.9182 | 12.63 | 8.37 | 19.32 | 0.27 | 26 | 280.43 | 60.56 | 4.25 | 24 | 75.62 | 34820.27 | 143.46 | 204.28 | 43.38 | 21.44 | 8249.85 | 0.49 | 0.73 | 0.15 | 0.52 | 1 | 10
14 | 140 | CONCLUIDO | 8.0109 | 12.48 | 8.33 | 20.82 | 0.29 | 24 | 280.92 | 60.56 | 4.5 | 22 | 75.87 | 34881.09 | 142.75 | 204.27 | 42.17 | 21.44 | 7653.53 | 0.51 | 0.74 | 0.15 | 0.48 | 1 | 10
15 | 140 | CONCLUIDO | 8.0649 | 12.4 | 8.3 | 21.64 | 0.3 | 23 | 281.41 | 60.56 | 4.75 | 21 | 76.11 | 34942.02 | 142.1 | 204.32 | 41.06 | 21.44 | 7102.55 | 0.52 | 0.74 | 0.14 | 0.44 | 1 | 10
16 | 140 | CONCLUIDO | 8.1141 | 12.32 | 8.27 | 22.57 | 0.32 | 22 | 281.91 | 60.56 | 5 | 20 | 76.35 | 35003.04 | 141.61 | 204.27 | 40.49 | 21.44 | 6821.91 | 0.53 | 0.74 | 0.14 | 0.42 | 1 | 10
17 | 140 | CONCLUIDO | 8.1605 | 12.25 | 8.26 | 23.59 | 0.33 | 21 | 282.4 | 60.56 | 5.25 | 19 | 76.6 | 35064.15 | 141.25 | 204.27 | 39.81 | 21.44 | 6487.58 | 0.54 | 0.74 | 0.14 | 0.4 | 1 | 10
18 | 140 | CONCLUIDO | 8.2136 | 12.18 | 8.23 | 24.69 | 0.35 | 20 | 282.9 | 60.56 | 5.5 | 18 | 76.85 | 35125.37 | 140.76 | 204.3 | 38.95 | 21.44 | 6062.29 | 0.55 | 0.74 | 0.14 | 0.38 | 1 | 10
19 | 140 | CONCLUIDO | 8.289 | 12.06 | 8.17 | 25.8 | 0.36 | 19 | 283.4 | 60.56 | 5.75 | 17 | 77.09 | 35186.68 | 139.62 | 204.28 | 36.79 | 21.44 | 4988.82 | 0.58 | 0.75 | 0.14 | 0.32 | 1 | 10
20 | 140 | CONCLUIDO | 8.3206 | 12.02 | 8.18 | 27.26 | 0.38 | 18 | 283.9 | 60.56 | 6 | 16 | 77.34 | 35248.1 | 139.76 | 204.27 | 37.67 | 21.44 | 5435.11 | 0.57 | 0.75 | 0.13 | 0.32 | 1 | 10
21 | 140 | CONCLUIDO | 8.294 | 12.06 | 8.22 | 27.39 | 0.39 | 18 | 284.4 | 60.56 | 6.25 | 16 | 77.59 | 35309.61 | 140.38 | 204.27 | 38.83 | 21.44 | 6010.85 | 0.55 | 0.75 | 0.13 | 0.36 | 1 | 10
22 | 140 | CONCLUIDO | 8.3488 | 11.98 | 8.19 | 28.9 | 0.41 | 17 | 284.89 | 60.56 | 6.5 | 15 | 77.84 | 35371.22 | 139.75 | 204.28 | 37.83 | 21.44 | 5518.63 | 0.57 | 0.75 | 0.13 | 0.34 | 1 | 10
23 | 140 | CONCLUIDO | 8.4045 | 11.9 | 8.16 | 30.61 | 0.42 | 16 | 285.39 | 60.56 | 6.75 | 14 | 78.09 | 35432.93 | 139.37 | 204.32 | 36.86 | 21.44 | 5039.53 | 0.58 | 0.75 | 0.13 | 0.31 | 1 | 10
24 | 140 | CONCLUIDO | 8.4053 | 11.9 | 8.16 | 30.6 | 0.44 | 16 | 285.9 | 60.56 | 7 | 14 | 78.34 | 35494.74 | 139.32 | 204.27 | 36.87 | 21.44 | 5041.03 | 0.58 | 0.75 | 0.13 | 0.31 | 1 | 10
25 | 140 | CONCLUIDO | 8.4594 | 11.82 | 8.14 | 32.55 | 0.45 | 15 | 286.4 | 60.56 | 7.25 | 13 | 78.59 | 35556.78 | 138.76 | 204.27 | 36.14 | 21.44 | 4682.24 | 0.59 | 0.75 | 0.13 | 0.28 | 1 | 10
26 | 140 | CONCLUIDO | 8.4563 | 11.83 | 8.14 | 32.56 | 0.47 | 15 | 286.9 | 60.56 | 7.5 | 13 | 78.85 | 35618.8 | 138.85 | 204.27 | 36.36 | 21.44 | 4791.51 | 0.59 | 0.75 | 0.13 | 0.29 | 1 | 10
27 | 140 | CONCLUIDO | 8.5122 | 11.75 | 8.12 | 34.78 | 0.48 | 14 | 287.41 | 60.56 | 7.75 | 12 | 79.1 | 35680.92 | 138.31 | 204.28 | 35.39 | 21.44 | 4312.09 | 0.61 | 0.75 | 0.13 | 0.26 | 1 | 10
28 | 140 | CONCLUIDO | 8.5074 | 11.75 | 8.12 | 34.81 | 0.49 | 14 | 287.91 | 60.56 | 8 | 12 | 79.36 | 35743.15 | 138.42 | 204.27 | 35.59 | 21.44 | 4412.8 | 0.6 | 0.75 | 0.13 | 0.27 | 1 | 10
29 | 140 | CONCLUIDO | 8.5696 | 11.67 | 8.09 | 37.33 | 0.51 | 13 | 288.42 | 60.56 | 8.25 | 11 | 79.61 | 35805.48 | 137.69 | 204.27 | 34.49 | 21.44 | 3867.96 | 0.62 | 0.76 | 0.13 | 0.24 | 1 | 10
30 | 140 | CONCLUIDO | 8.5782 | 11.66 | 8.08 | 37.28 | 0.52 | 13 | 288.92 | 60.56 | 8.5 | 11 | 79.87 | 35867.91 | 137.56 | 204.27 | 34.05 | 21.44 | 3647.94 | 0.63 | 0.76 | 0.13 | 0.22 | 1 | 10
31 | 140 | CONCLUIDO | 8.6003 | 11.63 | 8.05 | 37.14 | 0.54 | 13 | 289.43 | 60.56 | 8.75 | 11 | 80.12 | 35930.44 | 136.97 | 204.27 | 33.28 | 21.44 | 3263.34 | 0.64 | 0.76 | 0.12 | 0.19 | 1 | 10
32 | 140 | CONCLUIDO | 8.5982 | 11.63 | 8.1 | 40.51 | 0.55 | 12 | 289.94 | 60.56 | 9 | 10 | 80.38 | 35993.08 | 137.69 | 204.31 | 35.17 | 21.44 | 4214.56 | 0.61 | 0.76 | 0.13 | 0.25 | 1 | 10
33 | 140 | CONCLUIDO | 8.6104 | 11.61 | 8.09 | 40.43 | 0.57 | 12 | 290.45 | 60.56 | 9.25 | 10 | 80.64 | 36055.83 | 137.53 | 204.27 | 34.63 | 21.44 | 3944.8 | 0.62 | 0.76 | 0.13 | 0.23 | 1 | 10
34 | 140 | CONCLUIDO | 8.6098 | 11.61 | 8.09 | 40.43 | 0.58 | 12 | 290.96 | 60.56 | 9.5 | 10 | 80.9 | 36118.68 | 137.48 | 204.27 | 34.61 | 21.44 | 3932.67 | 0.62 | 0.76 | 0.13 | 0.23 | 1 | 10
35 | 140 | CONCLUIDO | 8.6131 | 11.61 | 8.08 | 40.41 | 0.6 | 12 | 291.47 | 60.56 | 9.75 | 10 | 81.16 | 36181.64 | 137.34 | 204.29 | 34.5 | 21.44 | 3878.58 | 0.62 | 0.76 | 0.13 | 0.23 | 1 | 10
36 | 140 | CONCLUIDO | 8.6716 | 11.53 | 8.06 | 43.94 | 0.61 | 11 | 291.98 | 60.56 | 10 | 9 | 81.42 | 36244.71 | 136.9 | 204.27 | 33.59 | 21.44 | 3425.67 | 0.64 | 0.76 | 0.13 | 0.2 | 1 | 10
37 | 140 | CONCLUIDO | 8.6714 | 11.53 | 8.06 | 43.95 | 0.62 | 11 | 292.49 | 60.56 | 10.25 | 9 | 81.68 | 36307.88 | 136.84 | 204.27 | 33.6 | 21.44 | 3434.82 | 0.64 | 0.76 | 0.13 | 0.2 | 1 | 10
38 | 140 | CONCLUIDO | 8.6678 | 11.54 | 8.06 | 43.97 | 0.64 | 11 | 293 | 60.56 | 10.5 | 9 | 81.95 | 36371.17 | 136.99 | 204.27 | 33.77 | 21.44 | 3516.32 | 0.63 | 0.76 | 0.13 | 0.21 | 1 | 10
39 | 140 | CONCLUIDO | 8.6693 | 11.54 | 8.06 | 43.96 | 0.65 | 11 | 293.52 | 60.56 | 10.75 | 9 | 82.21 | 36434.56 | 136.73 | 204.27 | 33.69 | 21.44 | 3480.08 | 0.64 | 0.76 | 0.13 | 0.21 | 1 | 10
40 | 140 | CONCLUIDO | 8.729 | 11.46 | 8.03 | 48.2 | 0.67 | 10 | 294.03 | 60.56 | 11 | 8 | 82.48 | 36498.06 | 136.11 | 204.27 | 32.86 | 21.44 | 3070.28 | 0.65 | 0.76 | 0.12 | 0.18 | 1 | 10
41 | 140 | CONCLUIDO | 8.7336 | 11.45 | 8.03 | 48.16 | 0.68 | 10 | 294.55 | 60.56 | 11.25 | 8 | 82.74 | 36561.67 | 136.08 | 204.27 | 32.58 | 21.44 | 2927.89 | 0.66 | 0.76 | 0.13 | 0.17 | 1 | 10
42 | 140 | CONCLUIDO | 8.7613 | 11.41 | 7.99 | 47.94 | 0.69 | 10 | 295.06 | 60.56 | 11.5 | 8 | 83.01 | 36625.39 | 135.48 | 204.27 | 31.45 | 21.44 | 2363.11 | 0.68 | 0.77 | 0.12 | 0.14 | 1 | 10
43 | 140 | CONCLUIDO | 8.7216 | 11.47 | 8.04 | 48.26 | 0.71 | 10 | 295.58 | 60.56 | 11.75 | 8 | 83.28 | 36689.22 | 136.42 | 204.27 | 33.4 | 21.44 | 3336.78 | 0.64 | 0.76 | 0.12 | 0.19 | 1 | 10
44 | 140 | CONCLUIDO | 8.723 | 11.46 | 8.04 | 48.24 | 0.72 | 10 | 296.1 | 60.56 | 12 | 8 | 83.54 | 36753.16 | 136.35 | 204.27 | 33.2 | 21.44 | 3238.37 | 0.65 | 0.76 | 0.12 | 0.19 | 1 | 10
45 | 140 | CONCLUIDO | 8.7775 | 11.39 | 8.02 | 53.48 | 0.74 | 9 | 296.62 | 60.56 | 12.25 | 7 | 83.81 | 36817.22 | 136.11 | 204.27 | 32.5 | 21.44 | 2893.38 | 0.66 | 0.76 | 0.12 | 0.17 | 1 | 10
46 | 140 | CONCLUIDO | 8.7846 | 11.38 | 8.01 | 53.42 | 0.75 | 9 | 297.14 | 60.56 | 12.5 | 7 | 84.08 | 36881.39 | 135.77 | 204.27 | 32.25 | 21.44 | 2766.22 | 0.66 | 0.76 | 0.12 | 0.16 | 1 | 10
47 | 140 | CONCLUIDO | 8.7826 | 11.39 | 8.02 | 53.43 | 0.76 | 9 | 297.66 | 60.56 | 12.75 | 7 | 84.36 | 36945.67 | 135.71 | 204.27 | 32.31 | 21.44 | 2798.01 | 0.66 | 0.76 | 0.12 | 0.16 | 1 | 10
48 | 140 | CONCLUIDO | 8.7736 | 11.4 | 8.03 | 53.51 | 0.78 | 9 | 298.18 | 60.56 | 13 | 7 | 84.63 | 37010.06 | 136.04 | 204.27 | 32.78 | 21.44 | 3033.27 | 0.65 | 0.76 | 0.12 | 0.17 | 1 | 10
49 | 140 | CONCLUIDO | 8.7798 | 11.39 | 8.02 | 53.46 | 0.79 | 9 | 298.71 | 60.56 | 13.25 | 7 | 84.9 | 37074.57 | 135.68 | 204.29 | 32.47 | 21.44 | 2876.5 | 0.66 | 0.76 | 0.12 | 0.17 | 1 | 10
50 | 140 | CONCLUIDO | 8.7807 | 11.39 | 8.02 | 53.45 | 0.8 | 9 | 299.23 | 60.56 | 13.5 | 7 | 85.18 | 37139.2 | 135.5 | 204.27 | 32.45 | 21.44 | 2870.34 | 0.66 | 0.76 | 0.12 | 0.16 | 1 | 10
51 | 140 | CONCLUIDO | 8.7777 | 11.39 | 8.02 | 53.48 | 0.82 | 9 | 299.76 | 60.56 | 13.75 | 7 | 85.45 | 37204.07 | 135.36 | 204.27 | 32.54 | 21.44 | 2912.38 | 0.66 | 0.76 | 0.12 | 0.17 | 1 | 10
52 | 140 | CONCLUIDO | 8.8428 | 11.31 | 7.99 | 59.92 | 0.83 | 8 | 300.28 | 60.56 | 14 | 6 | 85.73 | 37268.93 | 134.85 | 204.27 | 31.42 | 21.44 | 2357.07 | 0.68 | 0.77 | 0.12 | 0.14 | 1 | 10
53 | 140 | CONCLUIDO | 8.8672 | 11.28 | 7.96 | 59.69 | 0.84 | 8 | 300.81 | 60.56 | 14.25 | 6 | 86 | 37333.9 | 134.47 | 204.27 | 30.39 | 21.44 | 1841.4 | 0.71 | 0.77 | 0.12 | 0.11 | 1 | 10
54 | 140 | CONCLUIDO | 8.8456 | 11.3 | 7.99 | 59.9 | 0.86 | 8 | 301.34 | 60.56 | 14.5 | 6 | 86.28 | 37399 | 135.1 | 204.27 | 31.46 | 21.44 | 2377.23 | 0.68 | 0.77 | 0.12 | 0.13 | 1 | 10
55 | 140 | CONCLUIDO | 8.8311 | 11.32 | 8 | 60.04 | 0.87 | 8 | 301.86 | 60.56 | 14.75 | 6 | 86.56 | 37464.21 | 135.35 | 204.27 | 32.04 | 21.44 | 2669.43 | 0.67 | 0.77 | 0.12 | 0.15 | 1 | 10
56 | 140 | CONCLUIDO | 8.8365 | 11.32 | 8 | 59.98 | 0.88 | 8 | 302.39 | 60.56 | 15 | 6 | 86.84 | 37529.55 | 135.21 | 204.27 | 31.81 | 21.44 | 2553.89 | 0.67 | 0.77 | 0.12 | 0.14 | 1 | 10
57 | 140 | CONCLUIDO | 8.8357 | 11.32 | 8 | 59.99 | 0.9 | 8 | 302.92 | 60.56 | 15.25 | 6 | 87.12 | 37595 | 135.03 | 204.27 | 31.82 | 21.44 | 2560.36 | 0.67 | 0.77 | 0.12 | 0.15 | 1 | 10
58 | 140 | CONCLUIDO | 8.8333 | 11.32 | 8 | 60.01 | 0.91 | 8 | 303.46 | 60.56 | 15.5 | 6 | 87.4 | 37660.57 | 134.9 | 204.27 | 31.99 | 21.44 | 2645.48 | 0.67 | 0.77 | 0.12 | 0.15 | 1 | 10
59 | 140 | CONCLUIDO | 8.8305 | 11.32 | 8.01 | 60.04 | 0.92 | 8 | 303.99 | 60.56 | 15.75 | 6 | 87.68 | 37726.27 | 134.84 | 204.27 | 32.01 | 21.44 | 2653.56 | 0.67 | 0.77 | 0.12 | 0.15 | 1 | 10
60 | 140 | CONCLUIDO | 8.8986 | 11.24 | 7.97 | 68.32 | 0.94 | 7 | 304.52 | 60.56 | 16 | 5 | 87.97 | 37792.08 | 134.13 | 204.27 | 30.9 | 21.44 | 2104.93 | 0.69 | 0.77 | 0.12 | 0.12 | 1 | 10
61 | 140 | CONCLUIDO | 8.8948 | 11.24 | 7.98 | 68.36 | 0.95 | 7 | 305.06 | 60.56 | 16.25 | 5 | 88.25 | 37858.02 | 134.25 | 204.27 | 31.1 | 21.44 | 2203.41 | 0.69 | 0.77 | 0.12 | 0.12 | 1 | 10
62 | 140 | CONCLUIDO | 8.8986 | 11.24 | 7.97 | 68.32 | 0.96 | 7 | 305.59 | 60.56 | 16.5 | 5 | 88.54 | 37924.08 | 134.34 | 204.27 | 30.92 | 21.44 | 2114.1 | 0.69 | 0.77 | 0.12 | 0.12 | 1 | 10
63 | 140 | CONCLUIDO | 8.8979 | 11.24 | 7.97 | 68.33 | 0.97 | 7 | 306.13 | 60.56 | 16.75 | 5 | 88.83 | 37990.27 | 134.34 | 204.27 | 30.85 | 21.44 | 2079.86 | 0.69 | 0.77 | 0.12 | 0.12 | 1 | 10
64 | 140 | CONCLUIDO | 8.9204 | 11.21 | 7.94 | 68.09 | 0.99 | 7 | 306.67 | 60.56 | 17 | 5 | 89.11 | 38056.58 | 133.85 | 204.27 | 30 | 21.44 | 1653.76 | 0.71 | 0.77 | 0.12 | 0.09 | 1 | 10
65 | 140 | CONCLUIDO | 8.9054 | 11.23 | 7.96 | 68.25 | 1 | 7 | 307.21 | 60.56 | 17.25 | 5 | 89.4 | 38123.01 | 134.25 | 204.27 | 30.7 | 21.44 | 2004.9 | 0.7 | 0.77 | 0.12 | 0.11 | 1 | 10
66 | 140 | CONCLUIDO | 8.8876 | 11.25 | 7.99 | 68.44 | 1.01 | 7 | 307.75 | 60.56 | 17.5 | 5 | 89.69 | 38189.58 | 134.54 | 204.27 | 31.49 | 21.44 | 2398.76 | 0.68 | 0.77 | 0.12 | 0.13 | 1 | 10
67 | 140 | CONCLUIDO | 8.8937 | 11.24 | 7.98 | 68.38 | 1.03 | 7 | 308.29 | 60.56 | 17.75 | 5 | 89.98 | 38256.26 | 134.36 | 204.27 | 31.13 | 21.44 | 2219.12 | 0.69 | 0.77 | 0.12 | 0.12 | 1 | 10
68 | 140 | CONCLUIDO | 8.8924 | 11.25 | 7.98 | 68.39 | 1.04 | 7 | 308.83 | 60.56 | 18 | 5 | 90.27 | 38323.08 | 134.57 | 204.27 | 31.25 | 21.44 | 2275.55 | 0.69 | 0.77 | 0.12 | 0.13 | 1 | 10
69 | 140 | CONCLUIDO | 8.8933 | 11.24 | 7.98 | 68.38 | 1.05 | 7 | 309.37 | 60.56 | 18.25 | 5 | 90.57 | 38390.02 | 134.31 | 204.27 | 31.17 | 21.44 | 2238.94 | 0.69 | 0.77 | 0.12 | 0.12 | 1 | 10
70 | 140 | CONCLUIDO | 8.8858 | 11.25 | 7.99 | 68.46 | 1.06 | 7 | 309.91 | 60.56 | 18.5 | 5 | 90.86 | 38457.09 | 134.23 | 204.27 | 31.56 | 21.44 | 2433.92 | 0.68 | 0.77 | 0.12 | 0.13 | 1 | 10
71 | 140 | CONCLUIDO | 8.8931 | 11.24 | 7.98 | 68.38 | 1.08 | 7 | 310.46 | 60.56 | 18.75 | 5 | 91.16 | 38524.29 | 134.04 | 204.27 | 31.15 | 21.44 | 2227.27 | 0.69 | 0.77 | 0.12 | 0.13 | 1 | 10
72 | 140 | CONCLUIDO | 8.8909 | 11.25 | 7.98 | 68.41 | 1.09 | 7 | 311.01 | 60.56 | 19 | 5 | 91.45 | 38591.62 | 133.92 | 204.27 | 31.35 | 21.44 | 2325.6 | 0.68 | 0.77 | 0.12 | 0.13 | 1 | 10
73 | 140 | CONCLUIDO | 8.9561 | 11.17 | 7.95 | 79.51 | 1.1 | 6 | 311.55 | 60.56 | 19.25 | 4 | 91.75 | 38659.08 | 133.6 | 204.27 | 30.34 | 21.44 | 1827.47 | 0.71 | 0.77 | 0.12 | 0.1 | 1 | 10
74 | 140 | CONCLUIDO | 8.9586 | 11.16 | 7.95 | 79.48 | 1.11 | 6 | 312.1 | 60.56 | 19.5 | 4 | 92.05 | 38726.8 | 133.62 | 204.27 | 30.15 | 21.44 | 1733.81 | 0.71 | 0.77 | 0.12 | 0.1 | 1 | 10
75 | 140 | CONCLUIDO | 8.9742 | 11.14 | 7.93 | 79.29 | 1.13 | 6 | 312.65 | 60.56 | 19.75 | 4 | 92.35 | 38794.53 | 133.44 | 204.27 | 29.52 | 21.44 | 1419.51 | 0.73 | 0.77 | 0.12 | 0.08 | 1 | 10
76 | 140 | CONCLUIDO | 8.9684 | 11.15 | 7.94 | 79.36 | 1.14 | 6 | 313.2 | 60.56 | 20 | 4 | 92.65 | 38862.4 | 133.76 | 204.27 | 29.84 | 21.44 | 1575.91 | 0.72 | 0.77 | 0.12 | 0.08 | 1 | 10
77 | 140 | CONCLUIDO | 8.9512 | 11.17 | 7.96 | 79.57 | 1.15 | 6 | 313.75 | 60.56 | 20.25 | 4 | 92.95 | 38930.39 | 134.27 | 204.27 | 30.6 | 21.44 | 1957.77 | 0.7 | 0.77 | 0.12 | 0.1 | 1 | 10
78 | 140 | CONCLUIDO | 8.9503 | 11.17 | 7.96 | 79.58 | 1.16 | 6 | 314.3 | 60.56 | 20.5 | 4 | 93.25 | 38998.53 | 134.38 | 204.29 | 30.58 | 21.44 | 1945.6 | 0.7 | 0.77 | 0.12 | 0.11 | 1 | 10
79 | 140 | CONCLUIDO | 8.9539 | 11.17 | 7.95 | 79.54 | 1.17 | 6 | 314.86 | 60.56 | 20.75 | 4 | 93.55 | 39066.8 | 134.21 | 204.27 | 30.42 | 21.44 | 1869.36 | 0.7 | 0.77 | 0.12 | 0.1 | 1 | 10
80 | 140 | CONCLUIDO | 8.9492 | 11.17 | 7.96 | 79.6 | 1.19 | 6 | 315.41 | 60.56 | 21 | 4 | 93.86 | 39135.2 | 134.27 | 204.27 | 30.61 | 21.44 | 1962.47 | 0.7 | 0.77 | 0.12 | 0.11 | 1 | 10
81 | 140 | CONCLUIDO | 8.9488 | 11.17 | 7.96 | 79.6 | 1.2 | 6 | 315.97 | 60.56 | 21.25 | 4 | 94.16 | 39203.74 | 134.28 | 204.27 | 30.66 | 21.44 | 1987 | 0.7 | 0.77 | 0.12 | 0.11 | 1 | 10
82 | 140 | CONCLUIDO | 8.9514 | 11.17 | 7.96 | 79.57 | 1.21 | 6 | 316.53 | 60.56 | 21.5 | 4 | 94.47 | 39272.42 | 134.02 | 204.27 | 30.52 | 21.44 | 1916.59 | 0.7 | 0.77 | 0.12 | 0.1 | 1 | 10
83 | 140 | CONCLUIDO | 8.9539 | 11.17 | 7.95 | 79.54 | 1.22 | 6 | 317.08 | 60.56 | 21.75 | 4 | 94.78 | 39341.24 | 133.78 | 204.27 | 30.41 | 21.44 | 1865.32 | 0.7 | 0.77 | 0.12 | 0.1 | 1 | 10
84 | 140 | CONCLUIDO | 8.9514 | 11.17 | 7.96 | 79.57 | 1.23 | 6 | 317.64 | 60.56 | 22 | 4 | 95.09 | 39410.2 | 133.65 | 204.27 | 30.52 | 21.44 | 1919.15 | 0.7 | 0.77 | 0.12 | 0.1 | 1 | 10
85 | 140 | CONCLUIDO | 8.9512 | 11.17 | 7.96 | 79.57 | 1.25 | 6 | 318.2 | 60.56 | 22.25 | 4 | 95.4 | 39479.3 | 133.82 | 204.27 | 30.44 | 21.44 | 1880.06 | 0.7 | 0.77 | 0.12 | 0.1 | 1 | 10
86 | 140 | CONCLUIDO | 8.9691 | 11.15 | 7.93 | 79.35 | 1.26 | 6 | 318.76 | 60.56 | 22.5 | 4 | 95.71 | 39548.54 | 133.1 | 204.27 | 29.74 | 21.44 | 1526.33 | 0.72 | 0.77 | 0.12 | 0.08 | 1 | 10
87 | 140 | CONCLUIDO | 8.9646 | 11.16 | 7.94 | 79.41 | 1.27 | 6 | 319.33 | 60.56 | 22.75 | 4 | 96.02 | 39617.93 | 133.22 | 204.27 | 30.04 | 21.44 | 1676.06 | 0.71 | 0.77 | 0.12 | 0.09 | 1 | 10
88 | 140 | CONCLUIDO | 8.9477 | 11.18 | 7.96 | 79.62 | 1.28 | 6 | 319.89 | 60.56 | 23 | 4 | 96.34 | 39687.46 | 133.48 | 204.27 | 30.74 | 21.44 | 2029.28 | 0.7 | 0.77 | 0.12 | 0.11 | 1 | 10
89 | 140 | CONCLUIDO | 8.9434 | 11.18 | 7.97 | 79.67 | 1.29 | 6 | 320.46 | 60.56 | 23.25 | 4 | 96.65 | 39757.13 | 133.57 | 204.27 | 30.89 | 21.44 | 2100.85 | 0.69 | 0.77 | 0.12 | 0.11 | 1 | 10
90 | 140 | CONCLUIDO | 8.9497 | 11.17 | 7.96 | 79.59 | 1.3 | 6 | 321.02 | 60.56 | 23.5 | 4 | 96.97 | 39826.95 | 133.14 | 204.27 | 30.62 | 21.44 | 1968.82 | 0.7 | 0.77 | 0.12 | 0.11 | 1 | 10
91 | 140 | CONCLUIDO | 9.0162 | 11.09 | 7.93 | 95.15 | 1.32 | 5 | 321.59 | 60.56 | 23.75 | 3 | 97.28 | 39896.91 | 132.62 | 204.27 | 29.65 | 21.44 | 1486.44 | 0.72 | 0.77 | 0.12 | 0.08 | 1 | 10
92 | 140 | CONCLUIDO | 9.0086 | 11.1 | 7.94 | 95.26 | 1.33 | 5 | 322.16 | 60.56 | 24 | 3 | 97.6 | 39967.02 | 132.92 | 204.27 | 29.95 | 21.44 | 1637.54 | 0.72 | 0.77 | 0.12 | 0.09 | 1 | 10
93 | 140 | CONCLUIDO | 9.0122 | 11.1 | 7.93 | 95.21 | 1.34 | 5 | 322.73 | 60.56 | 24.25 | 3 | 97.92 | 40037.28 | 132.91 | 204.27 | 29.76 | 21.44 | 1541.02 | 0.72 | 0.77 | 0.12 | 0.08 | 1 | 10
94 | 140 | CONCLUIDO | 9.0146 | 11.09 | 7.93 | 95.17 | 1.35 | 5 | 323.3 | 60.56 | 24.5 | 3 | 98.24 | 40107.81 | 132.94 | 204.27 | 29.71 | 21.44 | 1518.24 | 0.72 | 0.77 | 0.12 | 0.08 | 1 | 10
95 | 140 | CONCLUIDO | 9.0133 | 11.09 | 7.93 | 95.19 | 1.36 | 5 | 323.87 | 60.56 | 24.75 | 3 | 98.57 | 40178.37 | 133.11 | 204.27 | 29.72 | 21.44 | 1524.31 | 0.72 | 0.77 | 0.12 | 0.08 | 1 | 10
96 | 140 | CONCLUIDO | 9.0178 | 11.09 | 7.93 | 95.12 | 1.37 | 5 | 324.44 | 60.56 | 25 | 3 | 98.89 | 40249.08 | 133.12 | 204.27 | 29.47 | 21.44 | 1397.25 | 0.73 | 0.77 | 0.12 | 0.07 | 1 | 10
97 | 140 | CONCLUIDO | 9.028 | 11.08 | 7.91 | 94.97 | 1.38 | 5 | 325.02 | 60.56 | 25.25 | 3 | 99.21 | 40319.95 | 133.14 | 204.27 | 29.12 | 21.44 | 1222.43 | 0.74 | 0.77 | 0.12 | 0.06 | 1 | 10
98 | 140 | CONCLUIDO | 9.0248 | 11.08 | 7.92 | 95.02 | 1.4 | 5 | 325.59 | 60.56 | 25.5 | 3 | 99.54 | 40390.96 | 133.21 | 204.27 | 29.31 | 21.44 | 1320.44 | 0.73 | 0.77 | 0.11 | 0.07 | 1 | 10
99 | 140 | CONCLUIDO | 9.0128 | 11.1 | 7.93 | 95.2 | 1.41 | 5 | 326.17 | 60.56 | 25.75 | 3 | 99.87 | 40462.13 | 133.52 | 204.27 | 29.82 | 21.44 | 1573.55 | 0.72 | 0.77 | 0.11 | 0.08 | 1 | 10
100 | 140 | CONCLUIDO | 9.0059 | 11.1 | 7.94 | 95.3 | 1.42 | 5 | 326.75 | 60.56 | 26 | 3 | 100.2 | 40533.46 | 133.66 | 204.27 | 30.05 | 21.44 | 1688.81 | 0.71 | 0.77 | 0.12 | 0.09 | 1 | 10
101 | 140 | CONCLUIDO | 9.0131 | 11.1 | 7.93 | 95.19 | 1.43 | 5 | 327.33 | 60.56 | 26.25 | 3 | 100.52 | 40604.94 | 133.5 | 204.27 | 29.71 | 21.44 | 1517.4 | 0.72 | 0.77 | 0.12 | 0.08 | 1 | 10
102 | 140 | CONCLUIDO | 9.0122 | 11.1 | 7.93 | 95.21 | 1.44 | 5 | 327.91 | 60.56 | 26.5 | 3 | 100.86 | 40676.58 | 133.46 | 204.27 | 29.82 | 21.44 | 1573.14 | 0.72 | 0.77 | 0.12 | 0.08 | 1 | 10
103 | 140 | CONCLUIDO | 9.0041 | 11.11 | 7.94 | 95.33 | 1.45 | 5 | 328.49 | 60.56 | 26.75 | 3 | 101.19 | 40748.37 | 133.64 | 204.27 | 30.14 | 21.44 | 1731.93 | 0.71 | 0.77 | 0.12 | 0.09 | 1 | 10
104 | 140 | CONCLUIDO | 9.0099 | 11.1 | 7.94 | 95.24 | 1.46 | 5 | 329.08 | 60.56 | 27 | 3 | 101.52 | 40820.32 | 133.57 | 204.27 | 29.86 | 21.44 | 1592.45 | 0.72 | 0.77 | 0.12 | 0.08 | 1 | 10
105 | 140 | CONCLUIDO | 9.0101 | 11.1 | 7.94 | 95.24 | 1.47 | 5 | 329.66 | 60.56 | 27.25 | 3 | 101.86 | 40892.44 | 133.56 | 204.27 | 29.91 | 21.44 | 1619.85 | 0.72 | 0.77 | 0.12 | 0.08 | 1 | 10
106 | 140 | CONCLUIDO | 9.0104 | 11.1 | 7.94 | 95.23 | 1.48 | 5 | 330.25 | 60.56 | 27.5 | 3 | 102.19 | 40964.71 | 133.44 | 204.27 | 29.83 | 21.44 | 1577.1 | 0.72 | 0.77 | 0.12 | 0.08 | 1 | 10
107 | 140 | CONCLUIDO | 9.0185 | 11.09 | 7.93 | 95.11 | 1.49 | 5 | 330.83 | 60.56 | 27.75 | 3 | 102.53 | 41037.15 | 133.38 | 204.27 | 29.43 | 21.44 | 1376.95 | 0.73 | 0.77 | 0.12 | 0.07 | 1 | 10
108 | 140 | CONCLUIDO | 9.0255 | 11.08 | 7.92 | 95.01 | 1.51 | 5 | 331.42 | 60.56 | 28 | 3 | 102.87 | 41109.75 | 133.16 | 204.27 | 29.27 | 21.44 | 1299.26 | 0.73 | 0.77 | 0.11 | 0.06 | 1 | 10
109 | 140 | CONCLUIDO | 9.0192 | 11.09 | 7.93 | 95.1 | 1.52 | 5 | 332.01 | 60.56 | 28.25 | 3 | 103.21 | 41182.52 | 133.42 | 204.27 | 29.53 | 21.44 | 1429.18 | 0.73 | 0.77 | 0.11 | 0.07 | 1 | 10
110 | 140 | CONCLUIDO | 9.0083 | 11.1 | 7.94 | 95.26 | 1.53 | 5 | 332.6 | 60.56 | 28.5 | 3 | 103.55 | 41255.45 | 133.66 | 204.27 | 30 | 21.44 | 1661.22 | 0.71 | 0.77 | 0.11 | 0.09 | 1 | 10
111 | 140 | CONCLUIDO | 9.0065 | 11.1 | 7.94 | 95.29 | 1.54 | 5 | 333.2 | 60.56 | 28.75 | 3 | 103.89 | 41328.54 | 133.49 | 204.27 | 30 | 21.44 | 1664.21 | 0.71 | 0.77 | 0.12 | 0.09 | 1 | 10
112 | 140 | CONCLUIDO | 9.0124 | 11.1 | 7.93 | 95.2 | 1.55 | 5 | 333.79 | 60.56 | 29 | 3 | 104.24 | 41401.93 | 133.16 | 204.27 | 29.79 | 21.44 | 1558.35 | 0.72 | 0.77 | 0.12 | 0.08 | 1 | 10
113 | 140 | CONCLUIDO | 9.0099 | 11.1 | 7.94 | 95.24 | 1.56 | 5 | 334.39 | 60.56 | 29.25 | 3 | 104.58 | 41475.37 | 133.19 | 204.27 | 29.91 | 21.44 | 1616.29 | 0.72 | 0.77 | 0.12 | 0.08 | 1 | 10
114 | 140 | CONCLUIDO | 9.0014 | 11.11 | 7.95 | 95.37 | 1.57 | 5 | 334.98 | 60.56 | 29.5 | 3 | 104.93 | 41548.98 | 133.21 | 204.27 | 30.27 | 21.44 | 1796.22 | 0.71 | 0.77 | 0.12 | 0.09 | 1 | 10
115 | 140 | CONCLUIDO | 9.007 | 11.1 | 7.94 | 95.28 | 1.58 | 5 | 335.58 | 60.56 | 29.75 | 3 | 105.28 | 41622.76 | 132.86 | 204.27 | 30.01 | 21.44 | 1668.91 | 0.71 | 0.77 | 0.12 | 0.09 | 1 | 10
116 | 140 | CONCLUIDO | 9.0059 | 11.1 | 7.94 | 95.3 | 1.59 | 5 | 336.18 | 60.56 | 30 | 3 | 105.63 | 41696.71 | 132.59 | 204.27 | 30.05 | 21.44 | 1687.21 | 0.71 | 0.77 | 0.12 | 0.09 | 1 | 10
117 | 140 | CONCLUIDO | 9.0077 | 11.1 | 7.94 | 95.27 | 1.6 | 5 | 336.78 | 60.56 | 30.25 | 3 | 105.98 | 41770.83 | 132.2 | 204.28 | 29.92 | 21.44 | 1624.03 | 0.72 | 0.77 | 0.12 | 0.09 | 1 | 10
118 | 140 | CONCLUIDO | 9.0183 | 11.09 | 7.93 | 95.12 | 1.61 | 5 | 337.39 | 60.56 | 30.5 | 3 | 106.33 | 41845.13 | 131.73 | 204.27 | 29.46 | 21.44 | 1395.08 | 0.73 | 0.77 | 0.12 | 0.07 | 1 | 10
119 | 140 | CONCLUIDO | 9.0212 | 11.08 | 7.92 | 95.07 | 1.62 | 5 | 337.99 | 60.56 | 30.75 | 3 | 106.68 | 41919.61 | 131.33 | 204.27 | 29.47 | 21.44 | 1396.29 | 0.73 | 0.77 | 0.11 | 0.07 | 1 | 10
120 | 140 | CONCLUIDO | 9.0137 | 11.09 | 7.93 | 95.18 | 1.63 | 5 | 338.59 | 60.56 | 31 | 3 | 107.04 | 41994.26 | 131.47 | 204.27 | 29.77 | 21.44 | 1546.44 | 0.72 | 0.77 | 0.11 | 0.08 | 1 | 10
121 | 140 | CONCLUIDO | 9.0742 | 11.02 | 7.91 | 118.65 | 1.64 | 4 | 339.2 | 60.56 | 31.25 | 2 | 107.4 | 42069.09 | 130.95 | 204.27 | 29.08 | 21.44 | 1207.24 | 0.74 | 0.77 | 0.11 | 0.06 | 1 | 10
122 | 140 | CONCLUIDO | 9.0719 | 11.02 | 7.91 | 118.7 | 1.65 | 4 | 339.81 | 60.56 | 31.5 | 2 | 107.75 | 42144.11 | 131.13 | 204.27 | 29.13 | 21.44 | 1234.53 | 0.74 | 0.77 | 0.11 | 0.06 | 1 | 10
123 | 140 | CONCLUIDO | 9.074 | 11.02 | 7.91 | 118.66 | 1.66 | 4 | 340.42 | 60.56 | 31.75 | 2 | 108.11 | 42219.3 | 131.12 | 204.27 | 29.04 | 21.44 | 1187.59 | 0.74 | 0.77 | 0.11 | 0.06 | 1 | 10
124 | 140 | CONCLUIDO | 9.0728 | 11.02 | 7.91 | 118.68 | 1.67 | 4 | 341.03 | 60.56 | 32 | 2 | 108.48 | 42294.68 | 131.33 | 204.27 | 29.09 | 21.44 | 1211.08 | 0.74 | 0.77 | 0.11 | 0.06 | 1 | 10
125 | 140 | CONCLUIDO | 9.0694 | 11.03 | 7.92 | 118.74 | 1.68 | 4 | 341.64 | 60.56 | 32.25 | 2 | 108.84 | 42370.23 | 131.46 | 204.27 | 29.24 | 21.44 | 1287.61 | 0.73 | 0.77 | 0.11 | 0.06 | 1 | 10
126 | 140 | CONCLUIDO | 9.0698 | 11.03 | 7.92 | 118.73 | 1.69 | 4 | 342.26 | 60.56 | 32.5 | 2 | 109.2 | 42445.98 | 131.64 | 204.27 | 29.23 | 21.44 | 1284.79 | 0.73 | 0.77 | 0.11 | 0.06 | 1 | 10
127 | 140 | CONCLUIDO | 9.0685 | 11.03 | 7.92 | 118.76 | 1.7 | 4 | 342.87 | 60.56 | 32.75 | 2 | 109.57 | 42521.91 | 131.91 | 204.27 | 29.31 | 21.44 | 1322.87 | 0.73 | 0.77 | 0.11 | 0.06 | 1 | 10
128 | 140 | CONCLUIDO | 9.0756 | 11.02 | 7.91 | 118.63 | 1.71 | 4 | 343.49 | 60.56 | 33 | 2 | 109.94 | 42598.03 | 131.85 | 204.27 | 28.92 | 21.44 | 1129.02 | 0.74 | 0.77 | 0.12 | 0.06 | 1 | 10
129 | 140 | CONCLUIDO | 9.0815 | 11.01 | 7.9 | 118.52 | 1.72 | 4 | 344.11 | 60.56 | 33.25 | 2 | 110.3 | 42674.47 | 131.77 | 204.27 | 28.68 | 21.44 | 1010.03 | 0.75 | 0.78 | 0.12 | 0.05 | 1 | 10
130 | 140 | CONCLUIDO | 9.0829 | 11.01 | 7.9 | 118.5 | 1.73 | 4 | 344.73 | 60.56 | 33.5 | 2 | 110.67 | 42750.97 | 132 | 204.27 | 28.69 | 21.44 | 1013.79 | 0.75 | 0.78 | 0.11 | 0.05 | 1 | 10
131 | 140 | CONCLUIDO | 9.0797 | 11.01 | 7.9 | 118.55 | 1.74 | 4 | 345.35 | 60.56 | 33.75 | 2 | 111.05 | 42827.67 | 132.18 | 204.27 | 28.85 | 21.44 | 1090.87 | 0.74 | 0.77 | 0.11 | 0.05 | 1 | 10
132 | 140 | CONCLUIDO | 9.0737 | 11.02 | 7.91 | 118.66 | 1.75 | 4 | 345.97 | 60.56 | 34 | 2 | 111.42 | 42904.56 | 132.47 | 204.27 | 29.07 | 21.44 | 1205.39 | 0.74 | 0.77 | 0.11 | 0.06 | 1 | 10
133 | 140 | CONCLUIDO | 9.0696 | 11.03 | 7.92 | 118.74 | 1.76 | 4 | 346.6 | 60.56 | 34.25 | 2 | 111.8 | 42981.64 | 132.64 | 204.27 | 29.22 | 21.44 | 1280.12 | 0.73 | 0.77 | 0.11 | 0.06 | 1 | 10
134 | 140 | CONCLUIDO | 9.0712 | 11.02 | 7.91 | 118.71 | 1.77 | 4 | 347.23 | 60.56 | 34.5 | 2 | 112.17 | 43058.93 | 132.66 | 204.27 | 29.14 | 21.44 | 1238.08 | 0.74 | 0.77 | 0.12 | 0.06 | 1 | 10
135 | 140 | CONCLUIDO | 9.0717 | 11.02 | 7.91 | 118.7 | 1.78 | 4 | 347.85 | 60.56 | 34.75 | 2 | 112.55 | 43136.41 | 132.85 | 204.27 | 29.15 | 21.44 | 1242.45 | 0.74 | 0.77 | 0.11 | 0.06 | 1 | 10
136 | 140 | CONCLUIDO | 9.0692 | 11.03 | 7.92 | 118.75 | 1.79 | 4 | 348.48 | 60.56 | 35 | 2 | 112.93 | 43214.09 | 133.16 | 204.27 | 29.26 | 21.44 | 1298.49 | 0.73 | 0.77 | 0.11 | 0.06 | 1 | 10
137 | 140 | CONCLUIDO | 9.071 | 11.02 | 7.91 | 118.71 | 1.8 | 4 | 349.12 | 60.56 | 35.25 | 2 | 113.31 | 43291.97 | 133.38 | 204.27 | 29.19 | 21.44 | 1264.28 | 0.73 | 0.77 | 0.11 | 0.06 | 1 | 10
138 | 140 | CONCLUIDO | 9.0705 | 11.02 | 7.91 | 118.72 | 1.81 | 4 | 349.75 | 60.56 | 35.5 | 2 | 113.69 | 43370.05 | 133.7 | 204.27 | 29.2 | 21.44 | 1266.51 | 0.73 | 0.77 | 0.11 | 0.06 | 1 | 10
139 | 140 | CONCLUIDO | 9.0708 | 11.02 | 7.91 | 118.72 | 1.82 | 4 | 350.38 | 60.56 | 35.75 | 2 | 114.08 | 43448.34 | 133.65 | 204.27 | 29.14 | 21.44 | 1239.79 | 0.74 | 0.77 | 0.12 | 0.06 | 1 | 10
140 | 140 | CONCLUIDO | 9.0783 | 11.02 | 7.91 | 118.58 | 1.83 | 4 | 351.02 | 60.56 | 36 | 2 | 114.47 | 43526.84 | 133.53 | 204.27 | 28.82 | 21.44 | 1079.86 | 0.74 | 0.77 | 0.12 | 0.05 | 1 | 10
141 | 140 | CONCLUIDO | 9.082 | 11.01 | 7.9 | 118.51 | 1.84 | 4 | 351.66 | 60.56 | 36.25 | 2 | 114.85 | 43605.54 | 133.42 | 204.27 | 28.73 | 21.44 | 1035.13 | 0.75 | 0.78 | 0.11 | 0.05 | 1 | 10
142 | 140 | CONCLUIDO | 9.0799 | 11.01 | 7.9 | 118.55 | 1.85 | 4 | 352.3 | 60.56 | 36.5 | 2 | 115.24 | 43684.46 | 133.51 | 204.27 | 28.84 | 21.44 | 1085.99 | 0.74 | 0.77 | 0.11 | 0.05 | 1 | 10
143 | 140 | CONCLUIDO | 9.0746 | 11.02 | 7.91 | 118.65 | 1.86 | 4 | 352.94 | 60.56 | 36.75 | 2 | 115.64 | 43763.7 | 133.78 | 204.27 | 29.05 | 21.44 | 1193.68 | 0.74 | 0.77 | 0.11 | 0.06 | 1 | 10
144 | 140 | CONCLUIDO | 9.0673 | 11.03 | 7.92 | 118.78 | 1.87 | 4 | 353.58 | 60.56 | 37 | 2 | 116.03 | 43843.04 | 133.9 | 204.27 | 29.34 | 21.44 | 1335.81 | 0.73 | 0.77 | 0.11 | 0.07 | 1 | 10
145 | 140 | CONCLUIDO | 9.0694 | 11.03 | 7.92 | 118.74 | 1.87 | 4 | 354.23 | 60.56 | 37.25 | 2 | 116.42 | 43922.6 | 133.91 | 204.27 | 29.25 | 21.44 | 1293.11 | 0.73 | 0.77 | 0.11 | 0.06 | 1 | 10
146 | 140 | CONCLUIDO | 9.0701 | 11.03 | 7.92 | 118.73 | 1.88 | 4 | 354.88 | 60.56 | 37.5 | 2 | 116.82 | 44002.37 | 134 | 204.27 | 29.23 | 21.44 | 1281.09 | 0.73 | 0.77 | 0.11 | 0.06 | 1 | 10
147 | 140 | CONCLUIDO | 9.0687 | 11.03 | 7.92 | 118.75 | 1.89 | 4 | 355.52 | 60.56 | 37.75 | 2 | 117.22 | 44082.36 | 134.14 | 204.27 | 29.31 | 21.44 | 1323.54 | 0.73 | 0.77 | 0.11 | 0.06 | 1 | 10
148 | 140 | CONCLUIDO | 9.0694 | 11.03 | 7.92 | 118.74 | 1.9 | 4 | 356.17 | 60.56 | 38 | 2 | 117.62 | 44162.57 | 134.08 | 204.27 | 29.26 | 21.44 | 1297.26 | 0.73 | 0.77 | 0.11 | 0.06 | 1 | 10
149 | 140 | CONCLUIDO | 9.0689 | 11.03 | 7.92 | 118.75 | 1.91 | 4 | 356.83 | 60.56 | 38.25 | 2 | 118.02 | 44243 | 134.29 | 204.27 | 29.26 | 21.44 | 1296.49 | 0.73 | 0.77 | 0.12 | 0.06 | 1 | 10
150 | 140 | CONCLUIDO | 9.0685 | 11.03 | 7.92 | 118.76 | 1.92 | 4 | 357.48 | 60.56 | 38.5 | 2 | 118.43 | 44323.66 | 134.3 | 204.27 | 29.24 | 21.44 | 1287.85 | 0.73 | 0.77 | 0.12 | 0.06 | 1 | 10
151 | 140 | CONCLUIDO | 9.076 | 11.02 | 7.91 | 118.62 | 1.93 | 4 | 358.14 | 60.56 | 38.75 | 2 | 118.83 | 44404.54 | 134.03 | 204.27 | 28.91 | 21.44 | 1123.34 | 0.74 | 0.77 | 0.12 | 0.06 | 1 | 10
152 | 140 | CONCLUIDO | 9.0785 | 11.02 | 7.91 | 118.58 | 1.94 | 4 | 358.79 | 60.56 | 39 | 2 | 119.24 | 44485.65 | 134.19 | 204.27 | 28.8 | 21.44 | 1067.46 | 0.74 | 0.77 | 0.12 | 0.05 | 1 | 10
153 | 140 | CONCLUIDO | 9.0792 | 11.01 | 7.9 | 118.56 | 1.95 | 4 | 359.45 | 60.56 | 39.25 | 2 | 119.65 | 44566.98 | 134.16 | 204.27 | 28.86 | 21.44 | 1096.11 | 0.74 | 0.77 | 0.11 | 0.05 | 1 | 10
154 | 140 | CONCLUIDO | 9.0749 | 11.02 | 7.91 | 118.64 | 1.96 | 4 | 360.12 | 60.56 | 39.5 | 2 | 120.06 | 44648.55 | 134.21 | 204.27 | 29.04 | 21.44 | 1189 | 0.74 | 0.77 | 0.11 | 0.06 | 1 | 10
155 | 140 | CONCLUIDO | 9.0696 | 11.03 | 7.92 | 118.74 | 1.96 | 4 | 360.78 | 60.56 | 39.75 | 2 | 120.47 | 44730.35 | 134.46 | 204.28 | 29.26 | 21.44 | 1300.12 | 0.73 | 0.77 | 0.11 | 0.06 | 1 | 10
156 | 140 | CONCLUIDO | 9.066 | 11.03 | 7.92 | 118.8 | 1.97 | 4 | 361.44 | 60.56 | 40 | 2 | 120.89 | 44812.39 | 134.53 | 204.27 | 29.4 | 21.44 | 1366.46 | 0.73 | 0.77 | 0.11 | 0.07 | 1 | 10