## Sheet1
| Volume de calda [L] | STATUS | Capacidade operacional [ha/h] | Tempo de missao [h] | Tempo util [h] | Tempo por voo [min] | Autonomia Projetada [h] | N° Voos | MTOW [kg] | Massa Estrutura [kg] | Combustível [kg] | Abastecimentos | Massa gerador | Potência gerador [W] | Combustível consumido [L] | Calda cons [L] | Distância percorrida [km] | Distância Pulverizando [km] | RTL ACUMULADO[m] | EOC [km/km] | EOC [h/h] | Tempo de manobra [h] | Tempo rtl_rtw [h] | V pulv [m/s] | V desloc [m/s]
0 | 30 | CONCLUIDO | 10.0497 | 9.95 | 7.5 | 11.54 | 0.24 | 39 | 71.52 | 32.27 | 1 | 37 | 8.25 | 9054.6 | 52.53 | 212.05 | 45.85 | 17.48 | 11912.85 | 0.38 | 0.69 | 1.23 | 0.77 | 1 | 10
1 | 30 | CONCLUIDO | 10.3947 | 9.62 | 7.31 | 14.62 | 0.3 | 30 | 71.81 | 32.27 | 1.25 | 28 | 8.29 | 9090.98 | 50.62 | 212.06 | 40.26 | 17.48 | 9160.33 | 0.43 | 0.7 | 1.21 | 0.58 | 1 | 10
2 | 30 | CONCLUIDO | 10.5829 | 9.45 | 7.22 | 17.32 | 0.36 | 25 | 72.11 | 32.27 | 1.5 | 23 | 8.34 | 9127.38 | 49.43 | 212.03 | 37.18 | 17.48 | 7646.39 | 0.47 | 0.71 | 1.21 | 0.49 | 1 | 10
3 | 30 | CONCLUIDO | 10.7797 | 9.28 | 7.11 | 20.3 | 0.42 | 21 | 72.4 | 32.27 | 1.75 | 19 | 8.38 | 9163.8 | 48.07 | 211.98 | 33.84 | 17.48 | 5995.43 | 0.52 | 0.72 | 1.19 | 0.38 | 1 | 10
4 | 30 | CONCLUIDO | 10.8873 | 9.18 | 7.06 | 23.54 | 0.48 | 18 | 72.7 | 32.27 | 2 | 16 | 8.43 | 9200.25 | 47.1 | 211.98 | 32.35 | 17.48 | 5263.31 | 0.54 | 0.73 | 1.19 | 0.33 | 1 | 10
5 | 30 | CONCLUIDO | 10.9636 | 9.12 | 7.03 | 26.36 | 0.54 | 16 | 73 | 32.27 | 2.25 | 14 | 8.48 | 9236.71 | 46.3 | 212 | 31.23 | 17.48 | 4713.35 | 0.56 | 0.73 | 1.19 | 0.3 | 1 | 10
6 | 30 | CONCLUIDO | 11.049 | 9.05 | 6.99 | 29.95 | 0.6 | 14 | 73.29 | 32.27 | 2.5 | 12 | 8.52 | 9273.2 | 45.44 | 211.99 | 30.16 | 17.48 | 4188.01 | 0.58 | 0.74 | 1.19 | 0.26 | 1 | 10
7 | 30 | CONCLUIDO | 11.0916 | 9.02 | 6.97 | 32.17 | 0.65 | 13 | 73.59 | 32.27 | 2.75 | 11 | 8.57 | 9309.7 | 44.7 | 212 | 29.71 | 17.48 | 3972.58 | 0.59 | 0.74 | 1.18 | 0.24 | 1 | 10
8 | 30 | CONCLUIDO | 11.1403 | 8.98 | 6.95 | 34.73 | 0.71 | 12 | 73.88 | 32.27 | 3 | 10 | 8.61 | 9346.23 | 43.57 | 211.98 | 28.87 | 17.48 | 3555.23 | 0.61 | 0.74 | 1.18 | 0.22 | 1 | 10
9 | 30 | CONCLUIDO | 11.1909 | 8.94 | 6.92 | 37.75 | 0.77 | 11 | 74.18 | 32.27 | 3.25 | 9 | 8.66 | 9382.78 | 43.17 | 211.98 | 28.08 | 17.48 | 3167.36 | 0.62 | 0.74 | 1.18 | 0.19 | 1 | 10
10 | 30 | CONCLUIDO | 11.2261 | 8.91 | 6.91 | 41.45 | 0.82 | 10 | 74.48 | 32.27 | 3.5 | 8 | 8.71 | 9419.35 | 42.23 | 211.98 | 27.67 | 17.48 | 2964.85 | 0.63 | 0.74 | 1.18 | 0.18 | 1 | 10
11 | 30 | CONCLUIDO | 11.269 | 8.87 | 6.89 | 45.93 | 0.88 | 9 | 74.77 | 32.27 | 3.75 | 5 | 8.75 | 9455.94 | 41.41 | 212 | 26.91 | 17.48 | 2587.98 | 0.65 | 0.75 | 1.18 | 0.16 | 1 | 10
12 | 30 | CONCLUIDO | 11.262 | 8.88 | 6.9 | 45.97 | 0.93 | 9 | 75.07 | 32.27 | 4 | 5 | 8.8 | 9492.55 | 41.06 | 212 | 27.31 | 17.48 | 2790.68 | 0.64 | 0.74 | 1.18 | 0.17 | 1 | 10
13 | 30 | CONCLUIDO | 11.2493 | 8.89 | 6.91 | 46.04 | 0.99 | 9 | 75.37 | 32.27 | 4.25 | 1 | 8.85 | 9529.18 | 40.63 | 212.03 | 27.34 | 17.48 | 2803.93 | 0.64 | 0.74 | 1.19 | 0.18 | 1 | 10
14 | 30 | CONCLUIDO | 11.2496 | 8.89 | 6.91 | 46.04 | 1.04 | 9 | 75.66 | 32.27 | 4.5 | 0 | 8.89 | 9565.83 | 40.71 | 212 | 27.31 | 17.48 | 2792.65 | 0.64 | 0.74 | 1.19 | 0.18 | 1 | 10