## Sheet1
| Volume de calda [L] | STATUS | Capacidade operacional [ha/h] | Tempo de missao [h] | Tempo util [h] | Tempo por voo [min] | Autonomia Projetada [h] | N° Voos | MTOW [kg] | Massa Estrutura [kg] | Combustível [kg] | Abastecimentos | Massa gerador | Potência gerador [W] | Combustível consumido [L] | Calda cons [L] | Distância percorrida [km] | Distância Pulverizando [km] | RTL ACUMULADO[m] | EOC [km/km] | EOC [h/h] | Tempo de manobra [h] | Tempo rtl_rtw [h] | V pulv [m/s] | V desloc [m/s]
0 | 125 | CONCLUIDO | 9.1547 | 10.92 | 5.29 | 5.2 | 0.07 | 61 | 242.64 | 58.47 | 1 | 59 | 58.17 | 30160.1 | 82.85 | 610.5 | 52.98 | 13.88 | 19390.76 | 0.26 | 0.75 | 0.15 | 1.24 | 1 | 10
1 | 125 | CONCLUIDO | 10.0985 | 9.9 | 4.97 | 6.49 | 0.09 | 46 | 243.08 | 58.47 | 1.25 | 44 | 58.36 | 30214.33 | 77.36 | 610.45 | 43.13 | 13.88 | 14541.9 | 0.32 | 0.8 | 0.13 | 0.93 | 1 | 10
2 | 125 | CONCLUIDO | 10.7588 | 9.29 | 4.79 | 7.77 | 0.11 | 37 | 243.52 | 58.47 | 1.5 | 35 | 58.55 | 30268.64 | 73.89 | 610.5 | 37.43 | 13.88 | 11735.99 | 0.37 | 0.83 | 0.11 | 0.75 | 1 | 10
3 | 125 | CONCLUIDO | 11.3654 | 8.8 | 4.62 | 9.25 | 0.13 | 30 | 243.96 | 58.47 | 1.75 | 28 | 58.74 | 30323.01 | 70.77 | 610.26 | 32.38 | 13.88 | 9247.17 | 0.43 | 0.86 | 0.1 | 0.58 | 1 | 10
4 | 125 | CONCLUIDO | 11.721 | 8.53 | 4.55 | 10.49 | 0.15 | 26 | 244.41 | 58.47 | 2 | 24 | 58.93 | 30377.45 | 69.05 | 610.34 | 29.69 | 13.88 | 7919.36 | 0.47 | 0.88 | 0.1 | 0.51 | 1 | 10
5 | 125 | CONCLUIDO | 12.0152 | 8.32 | 4.48 | 11.69 | 0.16 | 23 | 244.85 | 58.47 | 2.25 | 21 | 59.12 | 30431.96 | 67.52 | 610.4 | 27.6 | 13.88 | 6887.67 | 0.5 | 0.89 | 0.09 | 0.44 | 1 | 10
6 | 125 | CONCLUIDO | 12.3533 | 8.1 | 4.39 | 13.18 | 0.18 | 20 | 245.29 | 58.47 | 2.5 | 18 | 59.32 | 30486.54 | 65.57 | 610.42 | 24.8 | 13.88 | 5504.95 | 0.56 | 0.91 | 0.09 | 0.35 | 1 | 10
7 | 125 | CONCLUIDO | 12.5453 | 7.97 | 4.36 | 14.55 | 0.2 | 18 | 245.73 | 58.47 | 2.75 | 16 | 59.51 | 30541.19 | 64.59 | 610.36 | 24.37 | 13.88 | 5301.73 | 0.57 | 0.91 | 0.07 | 0.32 | 1 | 10
8 | 125 | CONCLUIDO | 12.5755 | 7.95 | 4.39 | 15.5 | 0.22 | 17 | 246.18 | 58.47 | 3 | 15 | 59.7 | 30595.91 | 64.53 | 610.32 | 25.12 | 13.88 | 5681.12 | 0.55 | 0.91 | 0.08 | 0.35 | 1 | 10
9 | 125 | CONCLUIDO | 12.8292 | 7.79 | 4.33 | 17.32 | 0.23 | 15 | 246.62 | 58.47 | 3.25 | 13 | 59.9 | 30650.7 | 63.07 | 610.29 | 23.05 | 13.88 | 4655.45 | 0.6 | 0.92 | 0.08 | 0.29 | 1 | 10
10 | 125 | CONCLUIDO | 12.9431 | 7.73 | 4.31 | 18.46 | 0.25 | 14 | 247.07 | 58.47 | 3.5 | 12 | 60.09 | 30705.56 | 62.08 | 610.4 | 22.34 | 13.88 | 4305.8 | 0.62 | 0.93 | 0.08 | 0.27 | 1 | 10
11 | 125 | CONCLUIDO | 13.07 | 7.65 | 4.28 | 19.76 | 0.27 | 13 | 247.51 | 58.47 | 3.75 | 11 | 60.29 | 30760.49 | 61.2 | 610.35 | 21.49 | 13.88 | 3886.44 | 0.65 | 0.93 | 0.07 | 0.24 | 1 | 10
12 | 125 | CONCLUIDO | 13.1902 | 7.58 | 4.26 | 21.29 | 0.29 | 12 | 247.96 | 58.47 | 4 | 10 | 60.48 | 30815.5 | 60.25 | 610.26 | 20.8 | 13.88 | 3544.84 | 0.67 | 0.94 | 0.07 | 0.22 | 1 | 10
13 | 125 | CONCLUIDO | 13.3067 | 7.52 | 4.24 | 23.12 | 0.3 | 11 | 248.4 | 58.47 | 4.25 | 9 | 60.68 | 30870.57 | 59.18 | 610.29 | 20.22 | 13.88 | 3258.42 | 0.69 | 0.94 | 0.07 | 0.2 | 1 | 10
14 | 125 | CONCLUIDO | 13.3107 | 7.51 | 4.24 | 23.11 | 0.32 | 11 | 248.85 | 58.47 | 4.5 | 9 | 60.88 | 30925.72 | 58.69 | 610.35 | 20.07 | 13.88 | 3182.83 | 0.69 | 0.94 | 0.07 | 0.2 | 1 | 10
15 | 125 | CONCLUIDO | 13.5039 | 7.41 | 4.18 | 25.06 | 0.34 | 10 | 249.3 | 58.47 | 4.75 | 8 | 61.07 | 30980.93 | 57.01 | 610.31 | 18.22 | 13.88 | 2264.48 | 0.76 | 0.96 | 0.07 | 0.14 | 1 | 10
16 | 125 | CONCLUIDO | 13.3725 | 7.48 | 4.25 | 25.49 | 0.36 | 10 | 249.75 | 58.47 | 5 | 8 | 61.27 | 31036.22 | 57.66 | 610.26 | 20.74 | 13.88 | 3523.59 | 0.67 | 0.94 | 0.07 | 0.21 | 1 | 10
17 | 125 | CONCLUIDO | 13.5267 | 7.39 | 4.21 | 28.07 | 0.37 | 9 | 250.2 | 58.47 | 5.25 | 7 | 61.47 | 31091.59 | 56.58 | 610.27 | 19.32 | 13.88 | 2819.68 | 0.72 | 0.95 | 0.07 | 0.17 | 1 | 10
18 | 125 | CONCLUIDO | 13.5267 | 7.39 | 4.21 | 28.07 | 0.39 | 9 | 250.64 | 58.47 | 5.5 | 7 | 61.67 | 31147.02 | 55.86 | 610.26 | 19.39 | 13.88 | 2856.4 | 0.72 | 0.95 | 0.07 | 0.17 | 1 | 10
19 | 125 | CONCLUIDO | 13.6742 | 7.31 | 4.18 | 31.34 | 0.41 | 8 | 251.09 | 58.47 | 5.75 | 6 | 61.87 | 31202.53 | 54.64 | 610.26 | 18.33 | 13.88 | 2328.63 | 0.76 | 0.95 | 0.07 | 0.14 | 1 | 10
20 | 125 | CONCLUIDO | 13.6726 | 7.31 | 4.18 | 31.34 | 0.42 | 8 | 251.55 | 58.47 | 6 | 6 | 62.07 | 31258.11 | 54.08 | 610.26 | 18.41 | 13.88 | 2368.45 | 0.75 | 0.95 | 0.07 | 0.14 | 1 | 10
21 | 125 | CONCLUIDO | 13.6737 | 7.31 | 4.18 | 31.34 | 0.44 | 8 | 252 | 58.47 | 6.25 | 6 | 62.27 | 31313.77 | 53.19 | 610.26 | 18.28 | 13.88 | 2302.75 | 0.76 | 0.95 | 0.07 | 0.14 | 1 | 10
22 | 125 | CONCLUIDO | 13.8456 | 7.22 | 4.13 | 35.44 | 0.46 | 7 | 252.45 | 58.47 | 6.5 | 5 | 62.47 | 31369.49 | 51.83 | 610.26 | 16.99 | 13.88 | 1666.86 | 0.82 | 0.96 | 0.06 | 0.09 | 1 | 10
23 | 125 | CONCLUIDO | 13.781 | 7.26 | 4.17 | 35.73 | 0.47 | 7 | 252.9 | 58.47 | 6.75 | 4 | 62.68 | 31425.3 | 51.74 | 610.33 | 18.03 | 13.88 | 2184.53 | 0.77 | 0.96 | 0.07 | 0.13 | 1 | 10
24 | 125 | CONCLUIDO | 13.7847 | 7.25 | 4.17 | 35.72 | 0.49 | 7 | 253.35 | 58.47 | 7 | 4 | 62.88 | 31481.17 | 50.39 | 610.26 | 17.98 | 13.88 | 2159.6 | 0.77 | 0.96 | 0.07 | 0.13 | 1 | 10
25 | 125 | CONCLUIDO | 13.9179 | 7.18 | 4.14 | 41.45 | 0.51 | 6 | 253.81 | 58.47 | 7.25 | 1 | 63.08 | 31537.13 | 49.66 | 610.26 | 17.22 | 13.88 | 1785.33 | 0.81 | 0.96 | 0.07 | 0.1 | 1 | 10
26 | 125 | CONCLUIDO | 13.9163 | 7.19 | 4.15 | 41.46 | 0.52 | 6 | 254.26 | 58.47 | 7.5 | 0 | 63.29 | 31593.16 | 49.74 | 610.32 | 17.22 | 13.88 | 1782.7 | 0.81 | 0.96 | 0.07 | 0.1 | 1 | 10