## Sheet1
| Volume de calda [L] | STATUS | Capacidade operacional [ha/h] | Tempo de missao [h] | Tempo util [h] | Tempo por voo [min] | Autonomia Projetada [h] | N° Voos | MTOW [kg] | Massa Estrutura [kg] | Combustível [kg] | Abastecimentos | Massa gerador | Potência gerador [W] | Combustível consumido [L] | Calda cons [L] | Distância percorrida [km] | Distância Pulverizando [km] | RTL ACUMULADO[m] | EOC [km/km] | EOC [h/h] | Tempo de manobra [h] | Tempo rtl_rtw [h] | V pulv [m/s] | V desloc [m/s]
0 | 50 | CONCLUIDO | 13.7258 | 7.29 | 4.61 | 9.53 | 0.16 | 29 | 107.41 | 41.65 | 1 | 27 | 14.77 | 13481.73 | 39.02 | 610.3 | 31.64 | 13.88 | 8881.42 | 0.44 | 0.87 | 0.1 | 0.56 | 1 | 10
1 | 50 | CONCLUIDO | 14.3284 | 6.98 | 4.45 | 12.15 | 0.2 | 22 | 107.73 | 41.65 | 1.25 | 20 | 14.83 | 13520.81 | 36.25 | 610.39 | 26.79 | 13.88 | 6489.6 | 0.52 | 0.9 | 0.09 | 0.41 | 1 | 10
2 | 50 | CONCLUIDO | 14.5009 | 6.9 | 4.46 | 14.87 | 0.24 | 18 | 108.05 | 41.65 | 1.5 | 16 | 14.9 | 13559.91 | 34.87 | 610.38 | 27.68 | 13.88 | 6955.4 | 0.5 | 0.89 | 0.08 | 0.42 | 1 | 10
3 | 50 | CONCLUIDO | 15.0181 | 6.66 | 4.31 | 18.48 | 0.28 | 14 | 108.37 | 41.65 | 1.75 | 7 | 14.97 | 13599.17 | 31.42 | 610.29 | 22.27 | 13.88 | 4270.88 | 0.62 | 0.93 | 0.08 | 0.27 | 1 | 10
4 | 50 | CONCLUIDO | 15.0094 | 6.66 | 4.32 | 18.49 | 0.32 | 14 | 108.68 | 41.65 | 2 | 1 | 15.03 | 13638.32 | 31.32 | 610.29 | 22.23 | 13.88 | 4250.44 | 0.62 | 0.92 | 0.09 | 0.27 | 1 | 10
5 | 50 | CONCLUIDO | 15.0081 | 6.66 | 4.32 | 18.5 | 0.36 | 14 | 109 | 41.65 | 2.25 | 0 | 15.1 | 13677.51 | 31.39 | 610.29 | 22.21 | 13.88 | 4238.58 | 0.63 | 0.92 | 0.09 | 0.28 | 1 | 10