## Sheet1
| Volume de calda [L] | STATUS | Capacidade operacional [ha/h] | Tempo de missao [h] | Tempo util [h] | Tempo por voo [min] | Autonomia Projetada [h] | N° Voos | MTOW [kg] | Massa Estrutura [kg] | Combustível [kg] | Abastecimentos | Massa gerador | Potência gerador [W] | Combustível consumido [L] | Calda cons [L] | Distância percorrida [km] | Distância Pulverizando [km] | RTL ACUMULADO[m] | EOC [km/km] | EOC [h/h] | Tempo de manobra [h] | Tempo rtl_rtw [h] | V pulv [m/s] | V desloc [m/s]
0 | 100 | CONCLUIDO | 6.7305 | 14.86 | 8.88 | 5.99 | 0.09 | 89 | 194.77 | 54.38 | 1 | 87 | 39.4 | 24256.19 | 122.43 | 605.99 | 80.72 | 21.88 | 27989.49 | 0.27 | 0.7 | 1.14 | 1.82 | 1 | 10
1 | 100 | CONCLUIDO | 7.3863 | 13.54 | 8.42 | 7.54 | 0.11 | 67 | 195.16 | 54.38 | 1.25 | 65 | 39.53 | 24303.87 | 115.3 | 605.9 | 66.49 | 21.88 | 20986.45 | 0.33 | 0.73 | 1.1 | 1.36 | 1 | 10
2 | 100 | CONCLUIDO | 7.8397 | 12.76 | 8.14 | 9.04 | 0.14 | 54 | 195.55 | 54.38 | 1.5 | 52 | 39.67 | 24351.61 | 110.92 | 605.97 | 57.88 | 21.88 | 16747.67 | 0.38 | 0.76 | 1.08 | 1.08 | 1 | 10
3 | 100 | CONCLUIDO | 8.1878 | 12.21 | 7.95 | 10.6 | 0.16 | 45 | 195.93 | 54.38 | 1.75 | 43 | 39.81 | 24399.39 | 107.61 | 605.87 | 51.97 | 21.88 | 13836.79 | 0.42 | 0.78 | 1.06 | 0.89 | 1 | 10
4 | 100 | CONCLUIDO | 8.4315 | 11.86 | 7.83 | 12.04 | 0.18 | 39 | 196.32 | 54.38 | 2 | 37 | 39.95 | 24447.22 | 105.42 | 605.86 | 48.16 | 21.88 | 11963.62 | 0.45 | 0.79 | 1.05 | 0.77 | 1 | 10
5 | 100 | CONCLUIDO | 8.6566 | 11.55 | 7.71 | 13.61 | 0.2 | 34 | 196.71 | 54.38 | 2.25 | 32 | 40.08 | 24495.09 | 103.28 | 605.85 | 44.59 | 21.88 | 10200.28 | 0.49 | 0.8 | 1.04 | 0.66 | 1 | 10
6 | 100 | CONCLUIDO | 8.7921 | 11.37 | 7.65 | 14.81 | 0.23 | 31 | 197.1 | 54.38 | 2.5 | 29 | 40.22 | 24543.01 | 101.77 | 605.86 | 42.71 | 21.88 | 9276.92 | 0.51 | 0.81 | 1.04 | 0.59 | 1 | 10
7 | 100 | CONCLUIDO | 8.9266 | 11.2 | 7.6 | 16.28 | 0.25 | 28 | 197.49 | 54.38 | 2.75 | 26 | 40.36 | 24590.98 | 100.44 | 605.94 | 40.94 | 21.88 | 8405.37 | 0.53 | 0.81 | 1.03 | 0.54 | 1 | 10
8 | 100 | CONCLUIDO | 9.0682 | 11.03 | 7.54 | 18.09 | 0.27 | 25 | 197.88 | 54.38 | 3 | 23 | 40.5 | 24639 | 98.92 | 605.95 | 39.28 | 21.88 | 7589.79 | 0.56 | 0.82 | 1.02 | 0.48 | 1 | 10
9 | 100 | CONCLUIDO | 9.1605 | 10.92 | 7.51 | 19.58 | 0.29 | 23 | 198.27 | 54.38 | 3.25 | 21 | 40.64 | 24687.06 | 97.94 | 605.89 | 38.43 | 21.88 | 7176.4 | 0.57 | 0.82 | 1.02 | 0.45 | 1 | 10
10 | 100 | CONCLUIDO | 9.2795 | 10.78 | 7.44 | 21.27 | 0.31 | 21 | 198.66 | 54.38 | 3.5 | 19 | 40.78 | 24735.17 | 96.63 | 605.84 | 36.1 | 21.88 | 6022.39 | 0.61 | 0.83 | 1.02 | 0.39 | 1 | 10
11 | 100 | CONCLUIDO | 9.3226 | 10.73 | 7.43 | 22.3 | 0.33 | 20 | 199.05 | 54.38 | 3.75 | 18 | 40.92 | 24783.33 | 95.78 | 605.84 | 35.96 | 21.88 | 5954.44 | 0.61 | 0.83 | 1.02 | 0.37 | 1 | 10
12 | 100 | CONCLUIDO | 9.412 | 10.62 | 7.41 | 24.69 | 0.36 | 18 | 199.44 | 54.38 | 4 | 16 | 41.06 | 24831.54 | 94.49 | 605.9 | 35.11 | 21.88 | 5539.82 | 0.62 | 0.83 | 1.02 | 0.35 | 1 | 10
13 | 100 | CONCLUIDO | 9.4692 | 10.56 | 7.38 | 26.06 | 0.38 | 17 | 199.83 | 54.38 | 4.25 | 15 | 41.2 | 24879.79 | 93.87 | 605.84 | 34.36 | 21.88 | 5173.92 | 0.64 | 0.84 | 1.01 | 0.33 | 1 | 10
14 | 100 | CONCLUIDO | 9.5258 | 10.5 | 7.36 | 27.6 | 0.4 | 16 | 200.22 | 54.38 | 4.5 | 14 | 41.35 | 24928.09 | 92.95 | 605.84 | 33.48 | 21.88 | 4734.28 | 0.65 | 0.84 | 1.02 | 0.3 | 1 | 10
15 | 100 | CONCLUIDO | 9.5839 | 10.43 | 7.33 | 29.34 | 0.42 | 15 | 200.61 | 54.38 | 4.75 | 13 | 41.49 | 24976.45 | 91.7 | 605.89 | 32.62 | 21.88 | 4309.22 | 0.67 | 0.84 | 1.02 | 0.28 | 1 | 10
16 | 100 | CONCLUIDO | 9.6357 | 10.38 | 7.32 | 31.36 | 0.44 | 14 | 201.01 | 54.38 | 5 | 12 | 41.63 | 25024.84 | 90.67 | 605.84 | 32.01 | 21.88 | 4010.79 | 0.68 | 0.85 | 1.02 | 0.26 | 1 | 10
17 | 100 | CONCLUIDO | 9.6288 | 10.39 | 7.32 | 31.39 | 0.46 | 14 | 201.4 | 54.38 | 5.25 | 12 | 41.77 | 25073.29 | 90.59 | 605.87 | 32.44 | 21.88 | 4226.96 | 0.67 | 0.84 | 1.01 | 0.27 | 1 | 10
18 | 100 | CONCLUIDO | 9.686 | 10.32 | 7.3 | 33.7 | 0.48 | 13 | 201.79 | 54.38 | 5.5 | 11 | 41.92 | 25121.79 | 89.12 | 605.84 | 31.83 | 21.88 | 3928.18 | 0.69 | 0.85 | 1.01 | 0.24 | 1 | 10
19 | 100 | CONCLUIDO | 9.7458 | 10.26 | 7.28 | 36.39 | 0.51 | 12 | 202.19 | 54.38 | 5.75 | 10 | 42.06 | 25170.34 | 88.18 | 605.84 | 30.96 | 21.88 | 3497.65 | 0.71 | 0.85 | 1.01 | 0.22 | 1 | 10
20 | 100 | CONCLUIDO | 9.7392 | 10.27 | 7.28 | 36.42 | 0.53 | 12 | 202.58 | 54.38 | 6 | 10 | 42.2 | 25218.93 | 87.79 | 605.88 | 31.36 | 21.88 | 3698.58 | 0.7 | 0.85 | 1.01 | 0.23 | 1 | 10
21 | 100 | CONCLUIDO | 9.8109 | 10.19 | 7.25 | 39.54 | 0.55 | 11 | 202.98 | 54.38 | 6.25 | 9 | 42.35 | 25267.7 | 86.64 | 605.87 | 29.98 | 21.88 | 3013.22 | 0.73 | 0.85 | 1.01 | 0.19 | 1 | 10
22 | 100 | CONCLUIDO | 9.7935 | 10.21 | 7.27 | 39.63 | 0.57 | 11 | 203.37 | 54.38 | 6.5 | 9 | 42.49 | 25316.39 | 86.02 | 605.84 | 30.6 | 21.88 | 3323.26 | 0.72 | 0.85 | 1.01 | 0.21 | 1 | 10
23 | 100 | CONCLUIDO | 9.8549 | 10.15 | 7.24 | 43.45 | 0.59 | 10 | 203.77 | 54.38 | 6.75 | 8 | 42.64 | 25365.14 | 84.78 | 605.84 | 29.81 | 21.88 | 2933.05 | 0.73 | 0.85 | 1.01 | 0.18 | 1 | 10
24 | 100 | CONCLUIDO | 9.8687 | 10.13 | 7.23 | 43.37 | 0.61 | 10 | 204.16 | 54.38 | 7 | 8 | 42.78 | 25413.94 | 83.85 | 605.84 | 29.54 | 21.88 | 2797.63 | 0.74 | 0.86 | 1 | 0.17 | 1 | 10
25 | 100 | CONCLUIDO | 9.8657 | 10.14 | 7.23 | 43.38 | 0.63 | 10 | 204.56 | 54.38 | 7.25 | 8 | 42.93 | 25462.78 | 82.76 | 605.84 | 29.55 | 21.88 | 2801.37 | 0.74 | 0.86 | 1 | 0.17 | 1 | 10
26 | 100 | CONCLUIDO | 9.9116 | 10.09 | 7.22 | 48.15 | 0.65 | 9 | 204.95 | 54.38 | 7.5 | 7 | 43.08 | 25511.67 | 81.99 | 605.84 | 29.28 | 21.88 | 2671.56 | 0.75 | 0.86 | 1 | 0.17 | 1 | 10
27 | 100 | CONCLUIDO | 9.9225 | 10.08 | 7.21 | 48.08 | 0.67 | 9 | 205.35 | 54.38 | 7.75 | 7 | 43.22 | 25560.62 | 81.69 | 605.84 | 28.99 | 21.88 | 2525.79 | 0.75 | 0.86 | 1 | 0.15 | 1 | 10
28 | 100 | CONCLUIDO | 9.9092 | 10.09 | 7.22 | 48.17 | 0.69 | 9 | 205.75 | 54.38 | 8 | 7 | 43.37 | 25609.61 | 80.12 | 605.84 | 29.35 | 21.88 | 2707.26 | 0.75 | 0.86 | 1.01 | 0.17 | 1 | 10
29 | 100 | CONCLUIDO | 9.9778 | 10.02 | 7.19 | 53.96 | 0.71 | 8 | 206.15 | 54.38 | 8.25 | 6 | 43.52 | 25658.66 | 78.83 | 605.84 | 28.33 | 21.88 | 2203.32 | 0.77 | 0.86 | 1 | 0.14 | 1 | 10
30 | 100 | CONCLUIDO | 9.9839 | 10.02 | 7.19 | 53.91 | 0.73 | 8 | 206.54 | 54.38 | 8.5 | 4 | 43.67 | 25707.76 | 78.42 | 605.85 | 28.11 | 21.88 | 2093.02 | 0.78 | 0.86 | 1 | 0.13 | 1 | 10
31 | 100 | CONCLUIDO | 9.9731 | 10.03 | 7.2 | 53.99 | 0.75 | 8 | 206.94 | 54.38 | 8.75 | 3 | 43.81 | 25756.9 | 77.91 | 605.84 | 28.44 | 21.88 | 2256.46 | 0.77 | 0.86 | 1.01 | 0.14 | 1 | 10
32 | 100 | CONCLUIDO | 9.9756 | 10.02 | 7.2 | 53.98 | 0.77 | 8 | 207.34 | 54.38 | 9 | 2 | 43.96 | 25806.1 | 77.71 | 605.84 | 28.37 | 21.88 | 2220.41 | 0.77 | 0.86 | 1.01 | 0.14 | 1 | 10
33 | 100 | CONCLUIDO | 9.9767 | 10.02 | 7.2 | 53.97 | 0.79 | 8 | 207.74 | 54.38 | 9.25 | 2 | 44.11 | 25855.35 | 77.25 | 605.86 | 28.32 | 21.88 | 2196.49 | 0.77 | 0.86 | 1 | 0.14 | 1 | 10
34 | 100 | CONCLUIDO | 9.9798 | 10.02 | 7.19 | 53.94 | 0.81 | 8 | 208.14 | 54.38 | 9.5 | 2 | 44.26 | 25904.65 | 76.95 | 605.9 | 28.19 | 21.88 | 2133.57 | 0.78 | 0.86 | 1.01 | 0.13 | 1 | 10
35 | 100 | CONCLUIDO | 9.9809 | 10.02 | 7.19 | 53.94 | 0.83 | 8 | 208.54 | 54.38 | 9.75 | 2 | 44.41 | 25954 | 76.61 | 605.84 | 28.17 | 21.88 | 2121.7 | 0.78 | 0.86 | 1.01 | 0.13 | 1 | 10
36 | 100 | CONCLUIDO | 9.9704 | 10.03 | 7.2 | 54.01 | 0.85 | 8 | 208.94 | 54.38 | 10 | 0 | 44.56 | 26003.41 | 76.7 | 605.88 | 28.3 | 21.88 | 2186.55 | 0.77 | 0.86 | 1.01 | 0.14 | 1 | 10