## Sheet1
| Volume de calda [L] | STATUS | Capacidade operacional [ha/h] | Tempo de missao [h] | Tempo util [h] | Tempo por voo [min] | Autonomia Projetada [h] | N° Voos | MTOW [kg] | Massa Estrutura [kg] | Combustível [kg] | Abastecimentos | Massa gerador | Potência gerador [W] | Combustível consumido [L] | Calda cons [L] | Distância percorrida [km] | Distância Pulverizando [km] | RTL ACUMULADO[m] | EOC [km/km] | EOC [h/h] | Tempo de manobra [h] | Tempo rtl_rtw [h] | V pulv [m/s] | V desloc [m/s]
0 | 125 | CONCLUIDO | 5.8569 | 17.07 | 9.26 | 5.19 | 0.07 | 107 | 242.64 | 58.47 | 1 | 105 | 58.17 | 30160.1 | 147.55 | 606.13 | 92.91 | 21.88 | 33994.98 | 0.24 | 0.67 | 1.17 | 2.2 | 1 | 10
1 | 125 | CONCLUIDO | 6.5727 | 15.21 | 8.68 | 6.51 | 0.09 | 80 | 243.08 | 58.47 | 1.25 | 78 | 58.36 | 30214.33 | 137.68 | 605.91 | 74.45 | 21.88 | 24903.02 | 0.29 | 0.71 | 1.13 | 1.62 | 1 | 10
2 | 125 | CONCLUIDO | 7.0833 | 14.12 | 8.34 | 7.82 | 0.11 | 64 | 243.52 | 58.47 | 1.5 | 62 | 58.55 | 30268.64 | 131.78 | 606.03 | 64.06 | 21.88 | 19787.28 | 0.34 | 0.74 | 1.09 | 1.28 | 1 | 10
3 | 125 | CONCLUIDO | 7.4382 | 13.44 | 8.14 | 9.04 | 0.13 | 54 | 243.96 | 58.47 | 1.75 | 52 | 58.74 | 30323.01 | 128.16 | 606 | 57.59 | 21.88 | 16602.4 | 0.38 | 0.76 | 1.08 | 1.08 | 1 | 10
4 | 125 | CONCLUIDO | 7.7444 | 12.91 | 7.98 | 10.41 | 0.15 | 46 | 244.41 | 58.47 | 2 | 44 | 58.93 | 30377.45 | 125.2 | 605.88 | 53.04 | 21.88 | 14366.96 | 0.41 | 0.77 | 1.06 | 0.92 | 1 | 10
5 | 125 | CONCLUIDO | 7.9576 | 12.57 | 7.87 | 11.52 | 0.16 | 41 | 244.85 | 58.47 | 2.25 | 39 | 59.12 | 30431.96 | 123.12 | 605.89 | 49.27 | 21.88 | 12509.22 | 0.44 | 0.79 | 1.06 | 0.82 | 1 | 10
6 | 125 | CONCLUIDO | 8.1753 | 12.23 | 7.78 | 12.96 | 0.18 | 36 | 245.29 | 58.47 | 2.5 | 34 | 59.32 | 30486.54 | 121.04 | 605.95 | 46.42 | 21.88 | 11107.38 | 0.47 | 0.8 | 1.05 | 0.72 | 1 | 10
7 | 125 | CONCLUIDO | 8.3665 | 11.95 | 7.68 | 14.41 | 0.2 | 32 | 245.73 | 58.47 | 2.75 | 30 | 59.51 | 30541.19 | 119.05 | 605.88 | 43.69 | 21.88 | 9761.26 | 0.5 | 0.8 | 1.04 | 0.63 | 1 | 10
8 | 125 | CONCLUIDO | 8.4529 | 11.83 | 7.66 | 15.31 | 0.22 | 30 | 246.18 | 58.47 | 3 | 28 | 59.7 | 30595.91 | 118.22 | 605.92 | 42.85 | 21.88 | 9353.23 | 0.51 | 0.81 | 1.04 | 0.6 | 1 | 10
9 | 125 | CONCLUIDO | 8.6098 | 11.61 | 7.58 | 16.85 | 0.23 | 27 | 246.62 | 58.47 | 3.25 | 25 | 59.9 | 30650.7 | 116.58 | 605.94 | 40.43 | 21.88 | 8156.4 | 0.54 | 0.82 | 1.04 | 0.52 | 1 | 10
10 | 125 | CONCLUIDO | 8.7114 | 11.48 | 7.54 | 18.1 | 0.25 | 25 | 247.07 | 58.47 | 3.5 | 23 | 60.09 | 30705.56 | 115.4 | 605.9 | 39.29 | 21.88 | 7596.36 | 0.56 | 0.82 | 1.03 | 0.48 | 1 | 10
11 | 125 | CONCLUIDO | 8.8209 | 11.34 | 7.49 | 19.55 | 0.27 | 23 | 247.51 | 58.47 | 3.75 | 21 | 60.29 | 30760.49 | 114.33 | 605.9 | 37.69 | 21.88 | 6806.59 | 0.58 | 0.83 | 1.02 | 0.44 | 1 | 10
12 | 125 | CONCLUIDO | 8.8705 | 11.27 | 7.48 | 20.39 | 0.29 | 22 | 247.96 | 58.47 | 4 | 20 | 60.48 | 30815.5 | 113.58 | 605.85 | 37.32 | 21.88 | 6627.68 | 0.59 | 0.83 | 1.02 | 0.42 | 1 | 10
13 | 125 | CONCLUIDO | 8.9733 | 11.14 | 7.44 | 22.33 | 0.3 | 20 | 248.4 | 58.47 | 4.25 | 18 | 60.68 | 30870.57 | 112.66 | 605.84 | 36.09 | 21.88 | 6022.79 | 0.61 | 0.83 | 1.02 | 0.39 | 1 | 10
14 | 125 | CONCLUIDO | 9.0364 | 11.07 | 7.41 | 23.41 | 0.32 | 19 | 248.85 | 58.47 | 4.5 | 17 | 60.88 | 30925.72 | 111.52 | 605.84 | 35.07 | 21.88 | 5516.53 | 0.62 | 0.83 | 1.02 | 0.35 | 1 | 10
15 | 125 | CONCLUIDO | 9.0778 | 11.02 | 7.41 | 24.7 | 0.34 | 18 | 249.3 | 58.47 | 4.75 | 16 | 61.07 | 30980.93 | 110.96 | 605.84 | 35.31 | 21.88 | 5639.74 | 0.62 | 0.83 | 1.01 | 0.35 | 1 | 10
16 | 125 | CONCLUIDO | 9.1361 | 10.95 | 7.39 | 26.07 | 0.36 | 17 | 249.75 | 58.47 | 5 | 15 | 61.27 | 31036.22 | 110.39 | 605.84 | 34.45 | 21.88 | 5218.6 | 0.64 | 0.84 | 1.01 | 0.33 | 1 | 10
17 | 125 | CONCLUIDO | 9.2055 | 10.86 | 7.35 | 27.56 | 0.37 | 16 | 250.2 | 58.47 | 5.25 | 14 | 61.47 | 31091.59 | 109.34 | 605.89 | 33.11 | 21.88 | 4553.46 | 0.66 | 0.84 | 1.02 | 0.29 | 1 | 10
18 | 125 | CONCLUIDO | 9.1841 | 10.89 | 7.38 | 27.66 | 0.39 | 16 | 250.64 | 58.47 | 5.5 | 14 | 61.67 | 31147.02 | 108.88 | 605.91 | 34.06 | 21.88 | 5025.57 | 0.64 | 0.84 | 1.02 | 0.32 | 1 | 10
19 | 125 | CONCLUIDO | 9.2547 | 10.81 | 7.34 | 29.36 | 0.41 | 15 | 251.09 | 58.47 | 5.75 | 13 | 61.87 | 31202.53 | 108.35 | 605.87 | 32.95 | 21.88 | 4474.41 | 0.66 | 0.84 | 1.01 | 0.28 | 1 | 10
20 | 125 | CONCLUIDO | 9.3095 | 10.74 | 7.32 | 31.39 | 0.42 | 14 | 251.55 | 58.47 | 6 | 12 | 62.07 | 31258.11 | 107.28 | 605.9 | 32.34 | 21.88 | 4175.53 | 0.68 | 0.84 | 1.01 | 0.27 | 1 | 10
21 | 125 | CONCLUIDO | 9.3062 | 10.75 | 7.33 | 31.4 | 0.44 | 14 | 252 | 58.47 | 6.25 | 12 | 62.27 | 31313.77 | 107.07 | 605.89 | 32.6 | 21.88 | 4309.07 | 0.67 | 0.84 | 1.01 | 0.27 | 1 | 10
22 | 125 | CONCLUIDO | 9.3772 | 10.66 | 7.29 | 33.66 | 0.46 | 13 | 252.45 | 58.47 | 6.5 | 11 | 62.47 | 31369.49 | 105.81 | 605.88 | 31.6 | 21.88 | 3811.48 | 0.69 | 0.85 | 1.01 | 0.24 | 1 | 10
23 | 125 | CONCLUIDO | 9.3618 | 10.68 | 7.31 | 33.74 | 0.47 | 13 | 252.9 | 58.47 | 6.75 | 11 | 62.68 | 31425.3 | 106.11 | 605.85 | 31.98 | 21.88 | 4003.79 | 0.68 | 0.85 | 1.01 | 0.25 | 1 | 10
24 | 125 | CONCLUIDO | 9.432 | 10.6 | 7.28 | 36.39 | 0.49 | 12 | 253.35 | 58.47 | 7 | 10 | 62.88 | 31481.17 | 104.68 | 605.84 | 31.06 | 21.88 | 3547.08 | 0.7 | 0.85 | 1.01 | 0.22 | 1 | 10
25 | 125 | CONCLUIDO | 9.4364 | 10.6 | 7.27 | 36.37 | 0.51 | 12 | 253.81 | 58.47 | 7.25 | 10 | 63.08 | 31537.13 | 104.45 | 605.88 | 31.03 | 21.88 | 3530.29 | 0.71 | 0.85 | 1 | 0.22 | 1 | 10
26 | 125 | CONCLUIDO | 9.4997 | 10.53 | 7.25 | 39.55 | 0.52 | 11 | 254.26 | 58.47 | 7.5 | 9 | 63.29 | 31593.16 | 103.55 | 605.88 | 29.9 | 21.88 | 2970.64 | 0.73 | 0.85 | 1.01 | 0.19 | 1 | 10
27 | 125 | CONCLUIDO | 9.4889 | 10.54 | 7.26 | 39.61 | 0.54 | 11 | 254.72 | 58.47 | 7.75 | 9 | 63.49 | 31649.26 | 103.07 | 605.85 | 30.53 | 21.88 | 3287.36 | 0.72 | 0.85 | 1.01 | 0.2 | 1 | 10
28 | 125 | CONCLUIDO | 9.4899 | 10.54 | 7.26 | 39.61 | 0.56 | 11 | 255.17 | 58.47 | 8 | 9 | 63.7 | 31705.44 | 102.54 | 605.84 | 30.66 | 21.88 | 3349.62 | 0.71 | 0.85 | 1 | 0.2 | 1 | 10
29 | 125 | CONCLUIDO | 9.5559 | 10.46 | 7.24 | 43.41 | 0.57 | 10 | 255.63 | 58.47 | 8.25 | 8 | 63.91 | 31761.69 | 101.39 | 605.84 | 29.59 | 21.88 | 2820.27 | 0.74 | 0.85 | 1.01 | 0.18 | 1 | 10
30 | 125 | CONCLUIDO | 9.5557 | 10.46 | 7.24 | 43.41 | 0.59 | 10 | 256.09 | 58.47 | 8.5 | 8 | 64.11 | 31818.02 | 100.78 | 605.91 | 29.63 | 21.88 | 2840.8 | 0.74 | 0.85 | 1.01 | 0.18 | 1 | 10
31 | 125 | CONCLUIDO | 9.5607 | 10.46 | 7.23 | 43.38 | 0.61 | 10 | 256.54 | 58.47 | 8.75 | 8 | 64.32 | 31874.43 | 100.17 | 605.84 | 29.5 | 21.88 | 2776.09 | 0.74 | 0.86 | 1 | 0.17 | 1 | 10
32 | 125 | CONCLUIDO | 9.6169 | 10.4 | 7.22 | 48.11 | 0.62 | 9 | 257 | 58.47 | 9 | 7 | 64.53 | 31931.04 | 99.34 | 605.85 | 29.17 | 21.88 | 2614.32 | 0.75 | 0.86 | 1 | 0.16 | 1 | 10
33 | 125 | CONCLUIDO | 9.61 | 10.41 | 7.22 | 48.16 | 0.64 | 9 | 257.46 | 58.47 | 9.25 | 7 | 64.74 | 31987.61 | 99.46 | 605.87 | 29.28 | 21.88 | 2670.77 | 0.75 | 0.86 | 1.01 | 0.17 | 1 | 10
34 | 125 | CONCLUIDO | 9.6169 | 10.4 | 7.22 | 48.11 | 0.66 | 9 | 257.92 | 58.47 | 9.5 | 7 | 64.95 | 32044.25 | 99.16 | 605.86 | 29.1 | 21.88 | 2579.77 | 0.75 | 0.86 | 1 | 0.16 | 1 | 10
35 | 125 | CONCLUIDO | 9.6097 | 10.41 | 7.22 | 48.16 | 0.67 | 9 | 258.38 | 58.47 | 9.75 | 7 | 65.16 | 32100.97 | 97.7 | 605.84 | 29.38 | 21.88 | 2721.24 | 0.74 | 0.86 | 1 | 0.17 | 1 | 10
36 | 125 | CONCLUIDO | 9.6837 | 10.33 | 7.19 | 53.94 | 0.69 | 8 | 258.84 | 58.47 | 10 | 6 | 65.37 | 32157.77 | 96.68 | 605.84 | 28.39 | 21.88 | 2230.13 | 0.77 | 0.86 | 1 | 0.13 | 1 | 10
37 | 125 | CONCLUIDO | 9.6891 | 10.32 | 7.19 | 53.9 | 0.7 | 8 | 259.3 | 58.47 | 10.25 | 6 | 65.58 | 32214.64 | 95.89 | 605.84 | 28.12 | 21.88 | 2096.82 | 0.78 | 0.86 | 1 | 0.13 | 1 | 10
38 | 125 | CONCLUIDO | 9.6839 | 10.33 | 7.19 | 53.94 | 0.72 | 8 | 259.76 | 58.47 | 10.5 | 6 | 65.79 | 32271.6 | 95.62 | 605.84 | 28.26 | 21.88 | 2166.96 | 0.77 | 0.86 | 1 | 0.13 | 1 | 10
39 | 125 | CONCLUIDO | 9.6785 | 10.33 | 7.2 | 53.98 | 0.74 | 8 | 260.23 | 58.47 | 10.75 | 6 | 66 | 32328.64 | 94.63 | 605.84 | 28.46 | 21.88 | 2266.04 | 0.77 | 0.86 | 1 | 0.14 | 1 | 10
40 | 125 | CONCLUIDO | 9.68 | 10.33 | 7.2 | 53.97 | 0.75 | 8 | 260.69 | 58.47 | 11 | 6 | 66.21 | 32385.75 | 93.33 | 605.84 | 28.47 | 21.88 | 2271.01 | 0.77 | 0.86 | 1 | 0.14 | 1 | 10
41 | 125 | CONCLUIDO | 9.7445 | 10.26 | 7.17 | 61.5 | 0.77 | 7 | 261.15 | 58.47 | 11.25 | 5 | 66.43 | 32442.95 | 92.71 | 605.84 | 27.69 | 21.88 | 1887.35 | 0.79 | 0.86 | 1 | 0.12 | 1 | 10
42 | 125 | CONCLUIDO | 9.7387 | 10.27 | 7.18 | 61.55 | 0.78 | 7 | 261.62 | 58.47 | 11.5 | 5 | 66.64 | 32500.22 | 93.13 | 605.84 | 28.02 | 21.88 | 2051.13 | 0.78 | 0.86 | 1 | 0.12 | 1 | 10
43 | 125 | CONCLUIDO | 9.7326 | 10.27 | 7.19 | 61.6 | 0.8 | 7 | 262.08 | 58.47 | 11.75 | 5 | 66.86 | 32557.58 | 93.55 | 605.84 | 28.22 | 21.88 | 2152.76 | 0.78 | 0.86 | 1 | 0.13 | 1 | 10
44 | 125 | CONCLUIDO | 9.7476 | 10.26 | 7.17 | 61.47 | 0.81 | 7 | 262.55 | 58.47 | 12 | 4 | 67.07 | 32615.02 | 92.82 | 605.84 | 27.69 | 21.88 | 1888.29 | 0.79 | 0.86 | 1 | 0.11 | 1 | 10
45 | 125 | CONCLUIDO | 9.7453 | 10.26 | 7.17 | 61.49 | 0.83 | 7 | 263.01 | 58.47 | 12.25 | 3 | 67.29 | 32672.53 | 91.84 | 605.84 | 27.74 | 21.88 | 1914.16 | 0.79 | 0.86 | 1 | 0.12 | 1 | 10
46 | 125 | CONCLUIDO | 9.7389 | 10.27 | 7.18 | 61.55 | 0.84 | 7 | 263.48 | 58.47 | 12.5 | 3 | 67.51 | 32730.13 | 91.64 | 605.85 | 28.04 | 21.88 | 2063.42 | 0.78 | 0.86 | 1 | 0.12 | 1 | 10
47 | 125 | CONCLUIDO | 9.7363 | 10.27 | 7.18 | 61.57 | 0.86 | 7 | 263.95 | 58.47 | 12.75 | 3 | 67.72 | 32787.82 | 91.25 | 605.84 | 28.07 | 21.88 | 2075.27 | 0.78 | 0.86 | 1 | 0.13 | 1 | 10
48 | 125 | CONCLUIDO | 9.7411 | 10.27 | 7.18 | 61.53 | 0.87 | 7 | 264.42 | 58.47 | 13 | 3 | 67.94 | 32845.58 | 90.54 | 605.88 | 27.81 | 21.88 | 1948.86 | 0.79 | 0.86 | 1 | 0.12 | 1 | 10
49 | 125 | CONCLUIDO | 9.8135 | 10.19 | 7.15 | 71.5 | 0.89 | 6 | 264.89 | 58.47 | 13.25 | 2 | 68.16 | 32903.43 | 89.47 | 605.84 | 27.03 | 21.88 | 1563.01 | 0.81 | 0.87 | 1 | 0.09 | 1 | 10
50 | 125 | CONCLUIDO | 9.8058 | 10.2 | 7.16 | 71.58 | 0.91 | 6 | 265.36 | 58.47 | 13.5 | 1 | 68.38 | 32961.36 | 89.71 | 605.84 | 27.16 | 21.88 | 1626.75 | 0.81 | 0.86 | 1 | 0.1 | 1 | 10
51 | 125 | CONCLUIDO | 9.8013 | 10.2 | 7.16 | 71.62 | 0.92 | 6 | 265.83 | 58.47 | 13.75 | 0 | 68.6 | 33019.37 | 89.92 | 605.88 | 27.17 | 21.88 | 1631.2 | 0.81 | 0.86 | 1.01 | 0.1 | 1 | 10