## Sheet1
| Volume de calda [L] | STATUS | Capacidade operacional [ha/h] | Tempo de missao [h] | Tempo util [h] | Tempo por voo [min] | Autonomia Projetada [h] | N° Voos | MTOW [kg] | Massa Estrutura [kg] | Combustível [kg] | Abastecimentos | Massa gerador | Potência gerador [W] | Combustível consumido [L] | Calda cons [L] | Distância percorrida [km] | Distância Pulverizando [km] | RTL ACUMULADO[m] | EOC [km/km] | EOC [h/h] | Tempo de manobra [h] | Tempo rtl_rtw [h] | V pulv [m/s] | V desloc [m/s]
0 | 30 | CONCLUIDO | 9.7855 | 10.22 | 7.8 | 12.65 | 0.24 | 37 | 71.52 | 32.27 | 1 | 35 | 8.25 | 9054.6 | 49.8 | 605.89 | 47.04 | 21.88 | 11412.78 | 0.47 | 0.79 | 1.06 | 0.74 | 1 | 10
1 | 30 | CONCLUIDO | 10.1306 | 9.87 | 7.59 | 16.27 | 0.3 | 28 | 71.81 | 32.27 | 1.25 | 26 | 8.29 | 9090.98 | 46.19 | 605.93 | 40.85 | 21.88 | 8363.63 | 0.54 | 0.81 | 1.03 | 0.53 | 1 | 10
2 | 30 | CONCLUIDO | 10.2981 | 9.71 | 7.51 | 19.59 | 0.36 | 23 | 72.11 | 32.27 | 1.5 | 11 | 8.34 | 9127.38 | 43.89 | 605.93 | 37.85 | 21.88 | 6885.64 | 0.58 | 0.82 | 1.04 | 0.45 | 1 | 10
3 | 30 | CONCLUIDO | 10.314 | 9.7 | 7.51 | 20.48 | 0.42 | 22 | 72.4 | 32.27 | 1.75 | 1 | 8.38 | 9163.8 | 43.18 | 605.88 | 37.39 | 21.88 | 6663.78 | 0.59 | 0.82 | 1.05 | 0.45 | 1 | 10
4 | 30 | CONCLUIDO | 10.3164 | 9.69 | 7.51 | 20.47 | 0.48 | 22 | 72.7 | 32.27 | 2 | 0 | 8.43 | 9200.25 | 43.32 | 605.84 | 37.31 | 21.88 | 6620.2 | 0.59 | 0.82 | 1.05 | 0.45 | 1 | 10