## Sheet1
| Volume de calda [L] | STATUS | Capacidade operacional [ha/h] | Tempo de missao [h] | Tempo util [h] | Tempo por voo [min] | Autonomia Projetada [h] | N° Voos | MTOW [kg] | Massa Estrutura [kg] | Combustível [kg] | Abastecimentos | Massa gerador | Potência gerador [W] | Combustível consumido [L] | Calda cons [L] | Distância percorrida [km] | Distância Pulverizando [km] | RTL ACUMULADO[m] | EOC [km/km] | EOC [h/h] | Tempo de manobra [h] | Tempo rtl_rtw [h] | V pulv [m/s] | V desloc [m/s]
0 | 60 | CONCLUIDO | 12.98 | 7.7 | 4.7 | 8.3 | 0.14 | 34 | 124.63 | 45 | 1 | 32 | 18.64 | 15605.44 | 45.48 | 587.42 | 34.65 | 13.89 | 10362.38 | 0.4 | 0.85 | 0.11 | 0.66 | 1 | 10
1 | 60 | CONCLUIDO | 13.624 | 7.34 | 4.54 | 10.48 | 0.18 | 26 | 124.96 | 45 | 1.25 | 24 | 18.71 | 15645.96 | 42.73 | 587.38 | 29.78 | 13.89 | 7964.03 | 0.47 | 0.88 | 0.09 | 0.5 | 1 | 10
2 | 60 | CONCLUIDO | 14.1082 | 7.09 | 4.42 | 12.63 | 0.21 | 21 | 125.29 | 45 | 1.5 | 19 | 18.79 | 15686.51 | 40.25 | 587.47 | 25.63 | 13.89 | 5914.05 | 0.54 | 0.9 | 0.09 | 0.38 | 1 | 10
3 | 60 | CONCLUIDO | 14.437 | 6.93 | 4.36 | 15.39 | 0.25 | 17 | 125.62 | 45 | 1.75 | 15 | 18.87 | 15727.09 | 38.54 | 587.37 | 24.09 | 13.89 | 5166.49 | 0.58 | 0.92 | 0.08 | 0.32 | 1 | 10
4 | 60 | CONCLUIDO | 14.6104 | 6.84 | 4.33 | 17.32 | 0.28 | 15 | 125.95 | 45 | 2 | 13 | 18.95 | 15767.7 | 36.77 | 587.3 | 23.05 | 13.89 | 4653.23 | 0.6 | 0.92 | 0.08 | 0.29 | 1 | 10
5 | 60 | CONCLUIDO | 14.813 | 6.75 | 4.29 | 19.78 | 0.31 | 13 | 126.28 | 45 | 2.25 | 10 | 19.03 | 15808.34 | 35.01 | 587.33 | 21.59 | 13.89 | 3937.24 | 0.64 | 0.93 | 0.08 | 0.25 | 1 | 10
6 | 60 | CONCLUIDO | 14.8926 | 6.71 | 4.28 | 21.38 | 0.35 | 12 | 126.61 | 45 | 2.5 | 4 | 19.11 | 15849 | 34.27 | 587.46 | 21.11 | 13.89 | 3701.58 | 0.66 | 0.93 | 0.08 | 0.23 | 1 | 10
7 | 60 | CONCLUIDO | 14.9813 | 6.68 | 4.26 | 23.25 | 0.38 | 11 | 126.94 | 45 | 2.75 | 0 | 19.19 | 15889.69 | 33.94 | 587.41 | 20.55 | 13.89 | 3422.82 | 0.68 | 0.94 | 0.08 | 0.22 | 1 | 10