## Sheet1
| Volume de calda [L] | STATUS | Capacidade operacional [ha/h] | Tempo de missao [h] | Tempo util [h] | Tempo por voo [min] | Autonomia Projetada [h] | N° Voos | MTOW [kg] | Massa Estrutura [kg] | Combustível [kg] | Abastecimentos | Massa gerador | Potência gerador [W] | Combustível consumido [L] | Calda cons [L] | Distância percorrida [km] | Distância Pulverizando [km] | RTL ACUMULADO[m] | EOC [km/km] | EOC [h/h] | Tempo de manobra [h] | Tempo rtl_rtw [h] | V pulv [m/s] | V desloc [m/s]
0 | 80 | CONCLUIDO | 11.6929 | 8.55 | 4.87 | 6.96 | 0.11 | 42 | 159.12 | 50.28 | 1 | 40 | 27.84 | 19859.16 | 56.93 | 587.32 | 40.23 | 13.89 | 13110.06 | 0.35 | 0.82 | 0.12 | 0.83 | 1 | 10
1 | 80 | CONCLUIDO | 12.4494 | 8.03 | 4.68 | 8.77 | 0.14 | 32 | 159.48 | 50.28 | 1.25 | 30 | 27.95 | 19902.91 | 53.74 | 587.38 | 33.88 | 13.89 | 9983.32 | 0.41 | 0.85 | 0.11 | 0.64 | 1 | 10
2 | 80 | CONCLUIDO | 12.9795 | 7.7 | 4.54 | 10.48 | 0.17 | 26 | 159.83 | 50.28 | 1.5 | 24 | 28.05 | 19946.71 | 51.29 | 587.41 | 29.71 | 13.89 | 7931.71 | 0.47 | 0.88 | 0.09 | 0.5 | 1 | 10
3 | 80 | CONCLUIDO | 13.3496 | 7.49 | 4.46 | 12.16 | 0.19 | 22 | 160.19 | 50.28 | 1.75 | 20 | 28.16 | 19990.53 | 49.39 | 587.49 | 26.91 | 13.89 | 6548.91 | 0.52 | 0.9 | 0.09 | 0.42 | 1 | 10
4 | 80 | CONCLUIDO | 13.7609 | 7.27 | 4.36 | 14.54 | 0.22 | 18 | 160.54 | 50.28 | 2 | 16 | 28.26 | 20034.4 | 47.24 | 587.42 | 24.29 | 13.89 | 5259.66 | 0.57 | 0.92 | 0.07 | 0.32 | 1 | 10
5 | 80 | CONCLUIDO | 13.9109 | 7.19 | 4.35 | 16.31 | 0.25 | 16 | 160.9 | 50.28 | 2.25 | 14 | 28.37 | 20078.3 | 46.49 | 587.39 | 23.61 | 13.89 | 4930.05 | 0.59 | 0.92 | 0.08 | 0.31 | 1 | 10
6 | 80 | CONCLUIDO | 14.1237 | 7.08 | 4.3 | 18.45 | 0.27 | 14 | 161.26 | 50.28 | 2.5 | 12 | 28.48 | 20122.23 | 44.8 | 587.37 | 22.36 | 13.89 | 4314.6 | 0.62 | 0.93 | 0.07 | 0.26 | 1 | 10
7 | 80 | CONCLUIDO | 14.236 | 7.02 | 4.28 | 19.76 | 0.3 | 13 | 161.61 | 50.28 | 2.75 | 11 | 28.58 | 20166.2 | 43.68 | 587.5 | 21.51 | 13.89 | 3892.91 | 0.65 | 0.93 | 0.07 | 0.24 | 1 | 10
8 | 80 | CONCLUIDO | 14.3381 | 6.97 | 4.26 | 21.32 | 0.33 | 12 | 161.97 | 50.28 | 3 | 10 | 28.69 | 20210.21 | 42.31 | 587.3 | 21.05 | 13.89 | 3670.68 | 0.66 | 0.94 | 0.07 | 0.22 | 1 | 10
9 | 80 | CONCLUIDO | 14.6258 | 6.84 | 4.19 | 25.14 | 0.35 | 10 | 162.33 | 50.28 | 3.25 | 7 | 28.8 | 20254.26 | 40.56 | 587.3 | 18.57 | 13.89 | 2440.57 | 0.75 | 0.95 | 0.07 | 0.15 | 1 | 10
10 | 80 | CONCLUIDO | 14.4846 | 6.9 | 4.26 | 25.54 | 0.38 | 10 | 162.68 | 50.28 | 3.5 | 6 | 28.9 | 20298.34 | 40.05 | 587.32 | 20.96 | 13.89 | 3636.36 | 0.66 | 0.94 | 0.07 | 0.22 | 1 | 10
11 | 80 | CONCLUIDO | 14.6246 | 6.84 | 4.22 | 28.16 | 0.41 | 9 | 163.04 | 50.28 | 3.75 | 3 | 29.01 | 20342.46 | 39.3 | 587.35 | 19.68 | 13.89 | 3000.27 | 0.71 | 0.95 | 0.07 | 0.18 | 1 | 10
12 | 80 | CONCLUIDO | 14.6264 | 6.84 | 4.22 | 28.15 | 0.43 | 9 | 163.4 | 50.28 | 4 | 1 | 29.12 | 20386.62 | 39.11 | 587.28 | 19.54 | 13.89 | 2928.88 | 0.71 | 0.95 | 0.08 | 0.18 | 1 | 10
13 | 80 | CONCLUIDO | 14.6234 | 6.84 | 4.22 | 28.16 | 0.46 | 9 | 163.76 | 50.28 | 4.25 | 0 | 29.23 | 20430.81 | 39.16 | 587.28 | 19.56 | 13.89 | 2939.39 | 0.71 | 0.95 | 0.08 | 0.18 | 1 | 10