## Sheet1
| Volume de calda [L] | STATUS | Capacidade operacional [ha/h] | Tempo de missao [h] | Tempo util [h] | Tempo por voo [min] | Autonomia Projetada [h] | N° Voos | MTOW [kg] | Massa Estrutura [kg] | Combustível [kg] | Abastecimentos | Massa gerador | Potência gerador [W] | Combustível consumido [L] | Calda cons [L] | Distância percorrida [km] | Distância Pulverizando [km] | RTL ACUMULADO[m] | EOC [km/km] | EOC [h/h] | Tempo de manobra [h] | Tempo rtl_rtw [h] | V pulv [m/s] | V desloc [m/s]
0 | 135 | CONCLUIDO | 8.6858 | 11.51 | 5.37 | 4.96 | 0.07 | 65 | 263.32 | 59.89 | 1 | 63 | 67.43 | 32710.1 | 89.07 | 587.51 | 55.77 | 13.89 | 20764.05 | 0.25 | 0.74 | 0.16 | 1.33 | 1 | 10
1 | 135 | CONCLUIDO | 9.6442 | 10.37 | 5.04 | 6.17 | 0.08 | 49 | 263.79 | 59.89 | 1.25 | 47 | 67.65 | 32767.75 | 82.95 | 587.5 | 45.07 | 13.89 | 15496.39 | 0.31 | 0.79 | 0.14 | 1 | 1 | 10
2 | 135 | CONCLUIDO | 10.3749 | 9.64 | 4.81 | 7.41 | 0.1 | 39 | 264.25 | 59.89 | 1.5 | 37 | 67.87 | 32825.49 | 78.7 | 587.42 | 38.19 | 13.89 | 12105.11 | 0.36 | 0.83 | 0.12 | 0.77 | 1 | 10
3 | 135 | CONCLUIDO | 10.8489 | 9.22 | 4.7 | 8.54 | 0.12 | 33 | 264.72 | 59.89 | 1.75 | 31 | 68.09 | 32883.31 | 76.3 | 587.37 | 34.45 | 13.89 | 10265.43 | 0.4 | 0.85 | 0.11 | 0.66 | 1 | 10
4 | 135 | CONCLUIDO | 11.3012 | 8.85 | 4.58 | 9.81 | 0.13 | 28 | 265.19 | 59.89 | 2 | 26 | 68.31 | 32941.21 | 73.97 | 587.38 | 30.87 | 13.89 | 8499.66 | 0.45 | 0.87 | 0.1 | 0.54 | 1 | 10
5 | 135 | CONCLUIDO | 11.6762 | 8.56 | 4.5 | 11.25 | 0.15 | 24 | 265.66 | 59.89 | 2.25 | 22 | 68.53 | 32999.19 | 72.15 | 587.28 | 28.23 | 13.89 | 7201.71 | 0.49 | 0.89 | 0.09 | 0.46 | 1 | 10
6 | 135 | CONCLUIDO | 11.8765 | 8.42 | 4.45 | 12.15 | 0.17 | 22 | 266.13 | 59.89 | 2.5 | 20 | 68.75 | 33057.26 | 70.93 | 587.32 | 26.89 | 13.89 | 6542.31 | 0.52 | 0.9 | 0.09 | 0.41 | 1 | 10
7 | 135 | CONCLUIDO | 12.2649 | 8.15 | 4.34 | 13.7 | 0.18 | 19 | 266.6 | 59.89 | 2.75 | 17 | 68.97 | 33115.41 | 68.62 | 587.28 | 23.14 | 13.89 | 4678.18 | 0.6 | 0.92 | 0.08 | 0.3 | 1 | 10
8 | 135 | CONCLUIDO | 12.1947 | 8.2 | 4.44 | 14.79 | 0.2 | 18 | 267.08 | 59.89 | 3 | 16 | 69.19 | 33173.65 | 69.71 | 587.39 | 27.05 | 13.89 | 6637.77 | 0.51 | 0.9 | 0.07 | 0.4 | 1 | 10
9 | 135 | CONCLUIDO | 12.4753 | 8.02 | 4.35 | 16.33 | 0.22 | 16 | 267.55 | 59.89 | 3.25 | 14 | 69.41 | 33231.97 | 68.02 | 587.44 | 23.86 | 13.89 | 5053.22 | 0.58 | 0.92 | 0.08 | 0.31 | 1 | 10
10 | 135 | CONCLUIDO | 12.6002 | 7.94 | 4.33 | 17.3 | 0.23 | 15 | 268.02 | 59.89 | 3.5 | 13 | 69.64 | 33290.38 | 67.02 | 587.28 | 22.93 | 13.89 | 4594.68 | 0.61 | 0.92 | 0.08 | 0.28 | 1 | 10
11 | 135 | CONCLUIDO | 12.7155 | 7.86 | 4.3 | 18.44 | 0.25 | 14 | 268.5 | 59.89 | 3.75 | 12 | 69.86 | 33348.87 | 66.25 | 587.28 | 22.2 | 13.89 | 4233.67 | 0.63 | 0.93 | 0.08 | 0.26 | 1 | 10
12 | 135 | CONCLUIDO | 12.831 | 7.79 | 4.28 | 19.77 | 0.26 | 13 | 268.97 | 59.89 | 4 | 11 | 70.09 | 33407.45 | 65.43 | 587.31 | 21.64 | 13.89 | 3962.26 | 0.64 | 0.93 | 0.07 | 0.24 | 1 | 10
13 | 135 | CONCLUIDO | 12.9548 | 7.72 | 4.26 | 21.3 | 0.28 | 12 | 269.45 | 59.89 | 4.25 | 10 | 70.31 | 33466.11 | 64.5 | 587.4 | 20.83 | 13.89 | 3559.33 | 0.67 | 0.94 | 0.07 | 0.22 | 1 | 10
14 | 135 | CONCLUIDO | 12.9473 | 7.72 | 4.26 | 21.32 | 0.3 | 12 | 269.92 | 59.89 | 4.5 | 10 | 70.54 | 33524.86 | 64.16 | 587.31 | 20.97 | 13.89 | 3629.33 | 0.66 | 0.94 | 0.07 | 0.22 | 1 | 10
15 | 135 | CONCLUIDO | 13.0705 | 7.65 | 4.24 | 23.14 | 0.31 | 11 | 270.4 | 59.89 | 4.75 | 9 | 70.76 | 33583.7 | 63.25 | 587.34 | 20.29 | 13.89 | 3294.53 | 0.68 | 0.94 | 0.07 | 0.2 | 1 | 10
16 | 135 | CONCLUIDO | 13.2426 | 7.55 | 4.19 | 25.16 | 0.33 | 10 | 270.88 | 59.89 | 5 | 8 | 70.99 | 33642.62 | 62.04 | 587.28 | 18.54 | 13.89 | 2426.93 | 0.75 | 0.95 | 0.07 | 0.15 | 1 | 10
17 | 135 | CONCLUIDO | 13.195 | 7.58 | 4.22 | 25.32 | 0.34 | 10 | 271.36 | 59.89 | 5.25 | 8 | 71.22 | 33701.64 | 61.77 | 587.31 | 19.79 | 13.89 | 3050.72 | 0.7 | 0.95 | 0.07 | 0.18 | 1 | 10
18 | 135 | CONCLUIDO | 13.3259 | 7.5 | 4.2 | 27.97 | 0.36 | 9 | 271.84 | 59.89 | 5.5 | 7 | 71.45 | 33760.74 | 61 | 587.28 | 18.87 | 13.89 | 2593.66 | 0.74 | 0.95 | 0.07 | 0.16 | 1 | 10
19 | 135 | CONCLUIDO | 13.3126 | 7.51 | 4.2 | 28.02 | 0.38 | 9 | 272.32 | 59.89 | 5.75 | 7 | 71.68 | 33820.05 | 60.87 | 587.28 | 19.13 | 13.89 | 2723.78 | 0.73 | 0.95 | 0.07 | 0.16 | 1 | 10
20 | 135 | CONCLUIDO | 13.3048 | 7.52 | 4.21 | 28.05 | 0.39 | 9 | 272.8 | 59.89 | 6 | 7 | 71.91 | 33879.33 | 59.94 | 587.28 | 19.33 | 13.89 | 2823.88 | 0.72 | 0.95 | 0.07 | 0.17 | 1 | 10
21 | 135 | CONCLUIDO | 13.4504 | 7.43 | 4.18 | 31.33 | 0.41 | 8 | 273.28 | 59.89 | 6.25 | 6 | 72.14 | 33938.7 | 59.14 | 587.31 | 18.26 | 13.89 | 2294.23 | 0.76 | 0.96 | 0.07 | 0.14 | 1 | 10
22 | 135 | CONCLUIDO | 13.4394 | 7.44 | 4.18 | 31.38 | 0.42 | 8 | 273.76 | 59.89 | 6.5 | 6 | 72.37 | 33998.16 | 58.69 | 587.31 | 18.55 | 13.89 | 2442.08 | 0.75 | 0.95 | 0.07 | 0.14 | 1 | 10
23 | 135 | CONCLUIDO | 13.4514 | 7.43 | 4.18 | 31.32 | 0.44 | 8 | 274.24 | 59.89 | 6.75 | 6 | 72.61 | 34057.71 | 57.61 | 587.34 | 18.19 | 13.89 | 2261.01 | 0.76 | 0.96 | 0.07 | 0.14 | 1 | 10
24 | 135 | CONCLUIDO | 13.6271 | 7.34 | 4.13 | 35.41 | 0.45 | 7 | 274.73 | 59.89 | 7 | 5 | 72.84 | 34117.35 | 56.45 | 587.28 | 16.85 | 13.89 | 1594.28 | 0.82 | 0.97 | 0.06 | 0.09 | 1 | 10
25 | 135 | CONCLUIDO | 13.5461 | 7.38 | 4.18 | 35.79 | 0.47 | 7 | 275.21 | 59.89 | 7.25 | 5 | 73.08 | 34177.09 | 56.69 | 587.29 | 18.42 | 13.89 | 2381.22 | 0.75 | 0.96 | 0.06 | 0.13 | 1 | 10
26 | 135 | CONCLUIDO | 13.589 | 7.36 | 4.15 | 35.59 | 0.48 | 7 | 275.7 | 59.89 | 7.5 | 5 | 73.31 | 34236.91 | 55.76 | 587.35 | 17.49 | 13.89 | 1914.43 | 0.79 | 0.96 | 0.06 | 0.11 | 1 | 10
27 | 135 | CONCLUIDO | 13.5573 | 7.38 | 4.17 | 35.74 | 0.5 | 7 | 276.18 | 59.89 | 7.75 | 4 | 73.55 | 34296.82 | 55.3 | 587.35 | 17.99 | 13.89 | 2166.8 | 0.77 | 0.96 | 0.07 | 0.13 | 1 | 10
28 | 135 | CONCLUIDO | 13.707 | 7.3 | 4.14 | 41.39 | 0.51 | 6 | 276.67 | 59.89 | 8 | 3 | 73.78 | 34356.83 | 54.43 | 587.28 | 17.05 | 13.89 | 1699.47 | 0.81 | 0.96 | 0.07 | 0.1 | 1 | 10
29 | 135 | CONCLUIDO | 13.7143 | 7.29 | 4.14 | 41.35 | 0.53 | 6 | 277.16 | 59.89 | 8.25 | 3 | 74.02 | 34416.93 | 53.76 | 587.28 | 16.94 | 13.89 | 1643.74 | 0.82 | 0.97 | 0.06 | 0.1 | 1 | 10
30 | 135 | CONCLUIDO | 13.7096 | 7.29 | 4.14 | 41.38 | 0.55 | 6 | 277.65 | 59.89 | 8.5 | 2 | 74.26 | 34477.13 | 53.64 | 587.35 | 17 | 13.89 | 1677.05 | 0.82 | 0.96 | 0.07 | 0.1 | 1 | 10
31 | 135 | CONCLUIDO | 13.6882 | 7.31 | 4.15 | 41.49 | 0.56 | 6 | 278.13 | 59.89 | 8.75 | 1 | 74.5 | 34537.41 | 53.67 | 587.35 | 17.37 | 13.89 | 1858.76 | 0.8 | 0.96 | 0.07 | 0.11 | 1 | 10
32 | 135 | CONCLUIDO | 13.6763 | 7.31 | 4.16 | 41.56 | 0.58 | 6 | 278.62 | 59.89 | 9 | 0 | 74.74 | 34597.8 | 53.78 | 587.35 | 17.53 | 13.89 | 1941.78 | 0.79 | 0.96 | 0.07 | 0.12 | 1 | 10