## Sheet1
| Volume de calda [L] | STATUS | Capacidade operacional [ha/h] | Tempo de missao [h] | Tempo util [h] | Tempo por voo [min] | Autonomia Projetada [h] | N° Voos | MTOW [kg] | Massa Estrutura [kg] | Combustível [kg] | Abastecimentos | Massa gerador | Potência gerador [W] | Combustível consumido [L] | Calda cons [L] | Distância percorrida [km] | Distância Pulverizando [km] | RTL ACUMULADO[m] | EOC [km/km] | EOC [h/h] | Tempo de manobra [h] | Tempo rtl_rtw [h] | V pulv [m/s] | V desloc [m/s]
0 | 150 | CONCLUIDO | 7.9339 | 12.6 | 5.55 | 4.56 | 0.06 | 73 | 296.65 | 61.82 | 1 | 71 | 83.83 | 36821.52 | 99.48 | 587.68 | 61.36 | 13.89 | 23518.33 | 0.23 | 0.72 | 0.17 | 1.51 | 1 | 10
1 | 150 | CONCLUIDO | 8.9751 | 11.14 | 5.14 | 5.72 | 0.07 | 54 | 297.17 | 61.82 | 1.25 | 52 | 84.1 | 36885.7 | 91.71 | 587.48 | 48.41 | 13.89 | 17139.54 | 0.29 | 0.78 | 0.14 | 1.1 | 1 | 10
2 | 150 | CONCLUIDO | 9.7187 | 10.29 | 4.9 | 6.84 | 0.09 | 43 | 297.7 | 61.82 | 1.5 | 41 | 84.37 | 36949.99 | 86.97 | 587.36 | 41 | 13.89 | 13489.12 | 0.34 | 0.81 | 0.12 | 0.86 | 1 | 10
3 | 150 | CONCLUIDO | 10.2623 | 9.74 | 4.75 | 7.91 | 0.1 | 36 | 298.22 | 61.82 | 1.75 | 34 | 84.65 | 37014.39 | 83.76 | 587.46 | 35.98 | 13.89 | 11016.86 | 0.39 | 0.84 | 0.11 | 0.71 | 1 | 10
4 | 150 | CONCLUIDO | 10.6727 | 9.37 | 4.65 | 9 | 0.12 | 31 | 298.74 | 61.82 | 2 | 29 | 84.92 | 37078.91 | 81.67 | 587.4 | 33.11 | 13.89 | 9603.32 | 0.42 | 0.86 | 0.1 | 0.61 | 1 | 10
5 | 150 | CONCLUIDO | 11.0341 | 9.06 | 4.57 | 10.15 | 0.13 | 27 | 299.26 | 61.82 | 2.25 | 25 | 85.19 | 37143.54 | 79.76 | 587.42 | 30.29 | 13.89 | 8214.82 | 0.46 | 0.87 | 0.1 | 0.52 | 1 | 10
6 | 150 | CONCLUIDO | 11.3272 | 8.83 | 4.5 | 11.24 | 0.15 | 24 | 299.79 | 61.82 | 2.5 | 22 | 85.47 | 37208.42 | 78.17 | 587.33 | 28.22 | 13.89 | 7196.5 | 0.49 | 0.89 | 0.09 | 0.46 | 1 | 10
7 | 150 | CONCLUIDO | 11.6343 | 8.6 | 4.43 | 12.66 | 0.16 | 21 | 300.32 | 61.82 | 2.75 | 19 | 85.74 | 37273.29 | 76.59 | 587.3 | 26.14 | 13.89 | 6169.09 | 0.53 | 0.9 | 0.09 | 0.39 | 1 | 10
8 | 150 | CONCLUIDO | 11.9178 | 8.39 | 4.34 | 13.7 | 0.18 | 19 | 300.84 | 61.82 | 3 | 17 | 86.02 | 37338.27 | 74.51 | 587.28 | 23.09 | 13.89 | 4653.44 | 0.6 | 0.92 | 0.08 | 0.3 | 1 | 10
9 | 150 | CONCLUIDO | 11.873 | 8.42 | 4.43 | 14.75 | 0.19 | 18 | 301.37 | 61.82 | 3.25 | 16 | 86.3 | 37403.38 | 75.63 | 587.31 | 26.58 | 13.89 | 6404.36 | 0.52 | 0.9 | 0.07 | 0.38 | 1 | 10
10 | 150 | CONCLUIDO | 12.0108 | 8.33 | 4.38 | 15.47 | 0.21 | 17 | 301.9 | 61.82 | 3.5 | 15 | 86.58 | 37468.6 | 74.55 | 587.37 | 24.85 | 13.89 | 5542.51 | 0.56 | 0.91 | 0.08 | 0.34 | 1 | 10
11 | 150 | CONCLUIDO | 12.2528 | 8.16 | 4.33 | 17.32 | 0.22 | 15 | 302.43 | 61.82 | 3.75 | 13 | 86.86 | 37533.94 | 73.13 | 587.33 | 23.09 | 13.89 | 4672.88 | 0.6 | 0.92 | 0.08 | 0.29 | 1 | 10
12 | 150 | CONCLUIDO | 12.3813 | 8.08 | 4.3 | 18.44 | 0.24 | 14 | 302.96 | 61.82 | 4 | 12 | 87.14 | 37599.4 | 72.3 | 587.28 | 22.17 | 13.89 | 4220.22 | 0.63 | 0.93 | 0.08 | 0.26 | 1 | 10
13 | 150 | CONCLUIDO | 12.3703 | 8.08 | 4.31 | 18.47 | 0.25 | 14 | 303.49 | 61.82 | 4.25 | 12 | 87.42 | 37664.98 | 71.99 | 587.35 | 22.41 | 13.89 | 4339 | 0.62 | 0.93 | 0.08 | 0.27 | 1 | 10
14 | 150 | CONCLUIDO | 12.4952 | 8 | 4.28 | 19.77 | 0.26 | 13 | 304.03 | 61.82 | 4.5 | 11 | 87.7 | 37730.68 | 71.24 | 587.42 | 21.57 | 13.89 | 3927.07 | 0.64 | 0.93 | 0.07 | 0.24 | 1 | 10
15 | 150 | CONCLUIDO | 12.6245 | 7.92 | 4.26 | 21.29 | 0.28 | 12 | 304.56 | 61.82 | 4.75 | 10 | 87.99 | 37796.51 | 70.42 | 587.28 | 20.8 | 13.89 | 3546.45 | 0.67 | 0.94 | 0.07 | 0.22 | 1 | 10
16 | 150 | CONCLUIDO | 12.7452 | 7.85 | 4.24 | 23.12 | 0.29 | 11 | 305.09 | 61.82 | 5 | 9 | 88.27 | 37862.45 | 69.55 | 587.28 | 20.26 | 13.89 | 3280.07 | 0.69 | 0.94 | 0.07 | 0.2 | 1 | 10
17 | 150 | CONCLUIDO | 12.7411 | 7.85 | 4.24 | 23.13 | 0.31 | 11 | 305.63 | 61.82 | 5.25 | 9 | 88.56 | 37928.52 | 69.17 | 587.3 | 20.27 | 13.89 | 3284.05 | 0.69 | 0.94 | 0.07 | 0.2 | 1 | 10
18 | 150 | CONCLUIDO | 12.9143 | 7.74 | 4.19 | 25.14 | 0.32 | 10 | 306.17 | 61.82 | 5.5 | 8 | 88.84 | 37994.72 | 68.05 | 587.28 | 18.52 | 13.89 | 2414.42 | 0.75 | 0.95 | 0.07 | 0.15 | 1 | 10
19 | 150 | CONCLUIDO | 12.8852 | 7.76 | 4.21 | 25.25 | 0.33 | 10 | 306.7 | 61.82 | 5.75 | 8 | 89.13 | 38061.04 | 67.85 | 587.31 | 19.37 | 13.89 | 2842.12 | 0.72 | 0.95 | 0.07 | 0.17 | 1 | 10
20 | 150 | CONCLUIDO | 12.8457 | 7.78 | 4.23 | 25.39 | 0.35 | 10 | 307.24 | 61.82 | 6 | 8 | 89.42 | 38127.48 | 67.75 | 587.34 | 19.94 | 13.89 | 3123.64 | 0.7 | 0.94 | 0.07 | 0.19 | 1 | 10
21 | 150 | CONCLUIDO | 12.9781 | 7.71 | 4.21 | 28.05 | 0.36 | 9 | 307.78 | 61.82 | 6.25 | 7 | 89.71 | 38194.05 | 67.13 | 587.28 | 19.3 | 13.89 | 2811.49 | 0.72 | 0.95 | 0.07 | 0.17 | 1 | 10
22 | 150 | CONCLUIDO | 12.9828 | 7.7 | 4.21 | 28.04 | 0.38 | 9 | 308.32 | 61.82 | 6.5 | 7 | 90 | 38260.74 | 66.75 | 587.28 | 19.23 | 13.89 | 2775.49 | 0.72 | 0.95 | 0.07 | 0.17 | 1 | 10
23 | 150 | CONCLUIDO | 13.1176 | 7.62 | 4.18 | 31.36 | 0.39 | 8 | 308.86 | 61.82 | 6.75 | 6 | 90.29 | 38327.57 | 65.48 | 587.32 | 18.47 | 13.89 | 2401.11 | 0.75 | 0.95 | 0.07 | 0.14 | 1 | 10
24 | 150 | CONCLUIDO | 13.1162 | 7.62 | 4.18 | 31.37 | 0.4 | 8 | 309.41 | 61.82 | 7 | 6 | 90.59 | 38394.52 | 65.45 | 587.28 | 18.47 | 13.89 | 2400.26 | 0.75 | 0.95 | 0.07 | 0.14 | 1 | 10
25 | 150 | CONCLUIDO | 13.1081 | 7.63 | 4.19 | 31.4 | 0.42 | 8 | 309.95 | 61.82 | 7.25 | 6 | 90.88 | 38461.6 | 64.99 | 587.35 | 18.62 | 13.89 | 2476.31 | 0.75 | 0.95 | 0.07 | 0.15 | 1 | 10
26 | 150 | CONCLUIDO | 13.1248 | 7.62 | 4.18 | 31.33 | 0.43 | 8 | 310.5 | 61.82 | 7.5 | 6 | 91.18 | 38528.81 | 63.95 | 587.28 | 18.21 | 13.89 | 2271.62 | 0.76 | 0.96 | 0.07 | 0.14 | 1 | 10
27 | 150 | CONCLUIDO | 13.3072 | 7.51 | 4.13 | 35.39 | 0.44 | 7 | 311.04 | 61.82 | 7.75 | 5 | 91.47 | 38596.15 | 62.83 | 587.28 | 16.71 | 13.89 | 1523.31 | 0.83 | 0.97 | 0.06 | 0.09 | 1 | 10
28 | 150 | CONCLUIDO | 13.2499 | 7.55 | 4.16 | 35.67 | 0.46 | 7 | 311.59 | 61.82 | 8 | 5 | 91.77 | 38663.62 | 62.9 | 587.28 | 17.89 | 13.89 | 2112.99 | 0.78 | 0.96 | 0.06 | 0.12 | 1 | 10
29 | 150 | CONCLUIDO | 13.2436 | 7.55 | 4.16 | 35.7 | 0.47 | 7 | 312.14 | 61.82 | 8.25 | 5 | 92.07 | 38731.35 | 62.74 | 587.4 | 17.85 | 13.89 | 2094.28 | 0.78 | 0.96 | 0.07 | 0.12 | 1 | 10
30 | 150 | CONCLUIDO | 13.2416 | 7.55 | 4.17 | 35.71 | 0.48 | 7 | 312.69 | 61.82 | 8.5 | 5 | 92.37 | 38799.09 | 62.03 | 587.28 | 17.97 | 13.89 | 2154.75 | 0.77 | 0.96 | 0.07 | 0.13 | 1 | 10
31 | 150 | CONCLUIDO | 13.3869 | 7.47 | 4.14 | 41.39 | 0.5 | 6 | 313.24 | 61.82 | 8.75 | 4 | 92.67 | 38866.96 | 60.95 | 587.35 | 17.17 | 13.89 | 1761.8 | 0.81 | 0.96 | 0.06 | 0.1 | 1 | 10
32 | 150 | CONCLUIDO | 13.3804 | 7.47 | 4.14 | 41.43 | 0.51 | 6 | 313.79 | 61.82 | 9 | 4 | 92.97 | 38934.97 | 60.66 | 587.28 | 17.22 | 13.89 | 1785.29 | 0.81 | 0.96 | 0.06 | 0.1 | 1 | 10
33 | 150 | CONCLUIDO | 13.3894 | 7.47 | 4.14 | 41.38 | 0.52 | 6 | 314.34 | 61.82 | 9.25 | 4 | 93.27 | 39003.11 | 60.21 | 587.34 | 16.98 | 13.89 | 1666.95 | 0.82 | 0.96 | 0.07 | 0.1 | 1 | 10
34 | 150 | CONCLUIDO | 13.3968 | 7.46 | 4.13 | 41.34 | 0.54 | 6 | 314.9 | 61.82 | 9.5 | 3 | 93.57 | 39071.38 | 59.87 | 587.33 | 16.8 | 13.89 | 1575.26 | 0.83 | 0.97 | 0.07 | 0.09 | 1 | 10
35 | 150 | CONCLUIDO | 13.4213 | 7.45 | 4.12 | 41.2 | 0.55 | 6 | 315.45 | 61.82 | 9.75 | 3 | 93.88 | 39139.8 | 58.88 | 587.28 | 16.49 | 13.89 | 1418.31 | 0.84 | 0.97 | 0.06 | 0.08 | 1 | 10
36 | 150 | CONCLUIDO | 13.371 | 7.48 | 4.15 | 41.48 | 0.56 | 6 | 316.01 | 61.82 | 10 | 3 | 94.18 | 39208.35 | 58.3 | 587.28 | 17.48 | 13.89 | 1915.29 | 0.79 | 0.96 | 0.06 | 0.11 | 1 | 10
37 | 150 | CONCLUIDO | 13.363 | 7.48 | 4.15 | 41.53 | 0.58 | 6 | 316.56 | 61.82 | 10.25 | 2 | 94.49 | 39277.04 | 57.88 | 587.28 | 17.52 | 13.89 | 1934.86 | 0.79 | 0.96 | 0.07 | 0.11 | 1 | 10
38 | 150 | CONCLUIDO | 13.5232 | 7.39 | 4.12 | 49.44 | 0.59 | 5 | 317.12 | 61.82 | 10.5 | 1 | 94.8 | 39345.87 | 56.99 | 587.28 | 16.43 | 13.89 | 1392.51 | 0.85 | 0.97 | 0.06 | 0.08 | 1 | 10
39 | 150 | CONCLUIDO | 13.5242 | 7.39 | 4.12 | 49.43 | 0.6 | 5 | 317.68 | 61.82 | 10.75 | 0 | 95.11 | 39414.84 | 57.13 | 587.28 | 16.36 | 13.89 | 1361.16 | 0.85 | 0.97 | 0.07 | 0.08 | 1 | 10