## Sheet1
| Volume de calda [L] | STATUS | Capacidade operacional [ha/h] | Tempo de missao [h] | Tempo util [h] | Tempo por voo [min] | Autonomia Projetada [h] | N° Voos | MTOW [kg] | Massa Estrutura [kg] | Combustível [kg] | Abastecimentos | Massa gerador | Potência gerador [W] | Combustível consumido [L] | Calda cons [L] | Distância percorrida [km] | Distância Pulverizando [km] | RTL ACUMULADO[m] | EOC [km/km] | EOC [h/h] | Tempo de manobra [h] | Tempo rtl_rtw [h] | V pulv [m/s] | V desloc [m/s]
0 | 35 | CONCLUIDO | 14.8625 | 6.73 | 4.46 | 12.16 | 0.22 | 22 | 80.84 | 35.1 | 1 | 18 | 9.74 | 10204.21 | 28.44 | 587.41 | 26.86 | 13.89 | 6525.38 | 0.52 | 0.9 | 0.09 | 0.42 | 1 | 10
1 | 35 | CONCLUIDO | 15.2918 | 6.54 | 4.34 | 14.46 | 0.27 | 18 | 81.14 | 35.1 | 1.25 | 1 | 9.79 | 10241.25 | 26.73 | 587.28 | 22.07 | 13.89 | 4148.52 | 0.63 | 0.92 | 0.11 | 0.3 | 1 | 10
2 | 35 | CONCLUIDO | 15.2886 | 6.54 | 4.34 | 14.46 | 0.32 | 18 | 81.44 | 35.1 | 1.5 | 0 | 9.84 | 10278.32 | 26.83 | 587.28 | 22.1 | 13.89 | 4165.17 | 0.63 | 0.92 | 0.11 | 0.3 | 1 | 10