## Sheet1
| Volume de calda [L] | STATUS | Capacidade operacional [ha/h] | Tempo de missao [h] | Tempo util [h] | Tempo por voo [min] | Autonomia Projetada [h] | N° Voos | MTOW [kg] | Massa Estrutura [kg] | Combustível [kg] | Abastecimentos | Massa gerador | Potência gerador [W] | Combustível consumido [L] | Calda cons [L] | Distância percorrida [km] | Distância Pulverizando [km] | RTL ACUMULADO[m] | EOC [km/km] | EOC [h/h] | Tempo de manobra [h] | Tempo rtl_rtw [h] | V pulv [m/s] | V desloc [m/s]
0 | 25 | CONCLUIDO | 14.9719 | 6.68 | 4.55 | 11.38 | 0.28 | 24 | 61.76 | 28.92 | 1 | 0 | 6.84 | 7851.41 | 23.64 | 571.74 | 29.11 | 13.88 | 7642.46 | 0.48 | 0.88 | 0.12 | 0.51 | 1 | 10