## Sheet1
| Volume de calda [L] | STATUS | Capacidade operacional [ha/h] | Tempo de missao [h] | Tempo util [h] | Tempo por voo [min] | Autonomia Projetada [h] | N° Voos | MTOW [kg] | Massa Estrutura [kg] | Combustível [kg] | Abastecimentos | Massa gerador | Potência gerador [W] | Combustível consumido [L] | Calda cons [L] | Distância percorrida [km] | Distância Pulverizando [km] | RTL ACUMULADO[m] | EOC [km/km] | EOC [h/h] | Tempo de manobra [h] | Tempo rtl_rtw [h] | V pulv [m/s] | V desloc [m/s]
0 | 70 | CONCLUIDO | 8.0685 | 12.39 | 8.23 | 7.37 | 0.12 | 67 | 141.81 | 47.83 | 1 | 65 | 22.98 | 17723.39 | 91.44 | 573.1 | 65.3 | 21.47 | 20735.82 | 0.33 | 0.74 | 1.13 | 1.35 | 1 | 10
1 | 70 | CONCLUIDO | 8.6331 | 11.58 | 7.88 | 9.27 | 0.16 | 51 | 142.15 | 47.83 | 1.25 | 49 | 23.07 | 17765.46 | 86.71 | 572.85 | 54.57 | 21.47 | 15446.64 | 0.39 | 0.77 | 1.1 | 1 | 1 | 10
2 | 70 | CONCLUIDO | 9.0278 | 11.08 | 7.66 | 11.22 | 0.19 | 41 | 142.49 | 47.83 | 1.5 | 39 | 23.16 | 17807.56 | 83.34 | 572.83 | 47.93 | 21.47 | 12180.16 | 0.45 | 0.79 | 1.08 | 0.78 | 1 | 10
3 | 70 | CONCLUIDO | 9.2526 | 10.81 | 7.57 | 12.97 | 0.22 | 35 | 142.83 | 47.83 | 1.75 | 33 | 23.25 | 17849.7 | 81.58 | 572.86 | 45.08 | 21.47 | 10784.34 | 0.48 | 0.8 | 1.07 | 0.69 | 1 | 10
4 | 70 | CONCLUIDO | 9.4777 | 10.55 | 7.46 | 14.91 | 0.25 | 30 | 143.17 | 47.83 | 2 | 28 | 23.34 | 17891.86 | 79.51 | 572.77 | 41.34 | 21.47 | 8939.25 | 0.52 | 0.81 | 1.07 | 0.58 | 1 | 10
5 | 70 | CONCLUIDO | 9.6572 | 10.36 | 7.38 | 17.02 | 0.28 | 26 | 143.51 | 47.83 | 2.25 | 24 | 23.44 | 17934.06 | 77.63 | 572.78 | 38.92 | 21.47 | 7749.9 | 0.55 | 0.82 | 1.06 | 0.5 | 1 | 10
6 | 70 | CONCLUIDO | 9.7866 | 10.22 | 7.33 | 19.11 | 0.31 | 23 | 143.86 | 47.83 | 2.5 | 21 | 23.53 | 17976.29 | 76.28 | 572.76 | 37.56 | 21.47 | 7081.15 | 0.57 | 0.83 | 1.05 | 0.45 | 1 | 10
7 | 70 | CONCLUIDO | 9.8839 | 10.12 | 7.28 | 20.81 | 0.34 | 21 | 144.2 | 47.83 | 2.75 | 19 | 23.62 | 18018.55 | 74.75 | 572.83 | 35.95 | 21.47 | 6287.24 | 0.6 | 0.83 | 1.05 | 0.4 | 1 | 10
8 | 70 | CONCLUIDO | 9.9872 | 10.01 | 7.24 | 22.85 | 0.37 | 19 | 144.54 | 47.83 | 3 | 17 | 23.71 | 18060.85 | 73.32 | 572.78 | 34.72 | 21.47 | 5682.17 | 0.62 | 0.84 | 1.04 | 0.36 | 1 | 10
9 | 70 | CONCLUIDO | 10.084 | 9.92 | 7.2 | 25.4 | 0.4 | 17 | 144.89 | 47.83 | 3.25 | 15 | 23.81 | 18103.18 | 71.95 | 572.74 | 33.42 | 21.47 | 5043.7 | 0.64 | 0.84 | 1.04 | 0.32 | 1 | 10
10 | 70 | CONCLUIDO | 10.1198 | 9.88 | 7.19 | 26.97 | 0.43 | 16 | 145.23 | 47.83 | 3.5 | 14 | 23.9 | 18145.54 | 70.87 | 572.74 | 33.22 | 21.47 | 4947.23 | 0.65 | 0.84 | 1.04 | 0.31 | 1 | 10
11 | 70 | CONCLUIDO | 10.1911 | 9.81 | 7.15 | 28.6 | 0.46 | 15 | 145.57 | 47.83 | 3.75 | 13 | 23.99 | 18187.93 | 69.67 | 572.75 | 32.04 | 21.47 | 4361.58 | 0.67 | 0.85 | 1.04 | 0.27 | 1 | 10
12 | 70 | CONCLUIDO | 10.2456 | 9.76 | 7.13 | 30.55 | 0.49 | 14 | 145.92 | 47.83 | 4 | 12 | 24.09 | 18230.35 | 68.45 | 572.74 | 31.37 | 21.47 | 4031.78 | 0.68 | 0.85 | 1.03 | 0.25 | 1 | 10
13 | 70 | CONCLUIDO | 10.2869 | 9.72 | 7.12 | 32.85 | 0.51 | 13 | 146.26 | 47.83 | 4.25 | 11 | 24.18 | 18272.81 | 67.12 | 572.74 | 30.93 | 21.47 | 3817.17 | 0.69 | 0.85 | 1.04 | 0.24 | 1 | 10
14 | 70 | CONCLUIDO | 10.3294 | 9.68 | 7.11 | 35.53 | 0.54 | 12 | 146.61 | 47.83 | 4.5 | 10 | 24.28 | 18315.3 | 65.81 | 572.81 | 30.47 | 21.47 | 3592.54 | 0.7 | 0.85 | 1.04 | 0.23 | 1 | 10
15 | 70 | CONCLUIDO | 10.395 | 9.62 | 7.07 | 38.58 | 0.57 | 11 | 146.95 | 47.83 | 4.75 | 9 | 24.37 | 18357.82 | 65.12 | 572.74 | 29.67 | 21.47 | 3198.37 | 0.72 | 0.86 | 1.03 | 0.2 | 1 | 10
16 | 70 | CONCLUIDO | 10.3968 | 9.62 | 7.07 | 38.58 | 0.6 | 11 | 147.3 | 47.83 | 5 | 7 | 24.47 | 18400.38 | 63.65 | 572.79 | 29.36 | 21.47 | 3045.27 | 0.73 | 0.86 | 1.04 | 0.19 | 1 | 10
17 | 70 | CONCLUIDO | 10.442 | 9.58 | 7.06 | 42.36 | 0.63 | 10 | 147.64 | 47.83 | 5.25 | 6 | 24.56 | 18442.97 | 62.68 | 572.78 | 29.14 | 21.47 | 2941.01 | 0.74 | 0.86 | 1.03 | 0.18 | 1 | 10
18 | 70 | CONCLUIDO | 10.4384 | 9.58 | 7.06 | 42.38 | 0.66 | 10 | 147.99 | 47.83 | 5.5 | 4 | 24.66 | 18485.59 | 62.15 | 572.74 | 29.13 | 21.47 | 2933.4 | 0.74 | 0.86 | 1.04 | 0.18 | 1 | 10
19 | 70 | CONCLUIDO | 10.4309 | 9.59 | 7.07 | 42.42 | 0.69 | 10 | 148.33 | 47.83 | 5.75 | 1 | 24.75 | 18528.25 | 62.2 | 572.74 | 29.28 | 21.47 | 3009.15 | 0.73 | 0.86 | 1.04 | 0.19 | 1 | 10
20 | 70 | CONCLUIDO | 10.4272 | 9.59 | 7.07 | 42.44 | 0.71 | 10 | 148.68 | 47.83 | 6 | 0 | 24.85 | 18570.94 | 62.24 | 572.74 | 29.29 | 21.47 | 3011.89 | 0.73 | 0.86 | 1.04 | 0.19 | 1 | 10