## Sheet1
| Volume de calda [L] | STATUS | Capacidade operacional [ha/h] | Tempo de missao [h] | Tempo util [h] | Tempo por voo [min] | Autonomia Projetada [h] | N° Voos | MTOW [kg] | Massa Estrutura [kg] | Combustível [kg] | Abastecimentos | Massa gerador | Potência gerador [W] | Combustível consumido [L] | Calda cons [L] | Distância percorrida [km] | Distância Pulverizando [km] | RTL ACUMULADO[m] | EOC [km/km] | EOC [h/h] | Tempo de manobra [h] | Tempo rtl_rtw [h] | V pulv [m/s] | V desloc [m/s]
0 | 50 | CONCLUIDO | 8.9735 | 11.14 | 7.93 | 8.98 | 0.16 | 53 | 107.41 | 41.65 | 1 | 51 | 14.77 | 13481.73 | 71.85 | 573 | 56.25 | 21.47 | 16280.84 | 0.38 | 0.77 | 1.1 | 1.05 | 1 | 10
1 | 50 | CONCLUIDO | 9.4017 | 10.64 | 7.69 | 11.25 | 0.2 | 41 | 107.73 | 41.65 | 1.25 | 39 | 14.83 | 13520.81 | 68.43 | 572.78 | 48.8 | 21.47 | 12613.26 | 0.44 | 0.79 | 1.08 | 0.81 | 1 | 10
2 | 50 | CONCLUIDO | 9.7182 | 10.29 | 7.52 | 13.67 | 0.24 | 33 | 108.05 | 41.65 | 1.5 | 31 | 14.9 | 13559.91 | 65.49 | 573.04 | 43.5 | 21.47 | 10004.65 | 0.49 | 0.81 | 1.07 | 0.64 | 1 | 10
3 | 50 | CONCLUIDO | 9.9111 | 10.09 | 7.43 | 15.92 | 0.28 | 28 | 108.37 | 41.65 | 1.75 | 26 | 14.97 | 13599.17 | 63.93 | 572.87 | 40.52 | 21.47 | 8539.83 | 0.53 | 0.82 | 1.07 | 0.55 | 1 | 10
4 | 50 | CONCLUIDO | 10.1289 | 9.87 | 7.33 | 19.11 | 0.32 | 23 | 108.68 | 41.65 | 2 | 21 | 15.03 | 13638.32 | 61.51 | 572.76 | 37.4 | 21.47 | 7004.73 | 0.57 | 0.83 | 1.05 | 0.45 | 1 | 10
5 | 50 | CONCLUIDO | 10.2707 | 9.74 | 7.26 | 21.77 | 0.36 | 20 | 109 | 41.65 | 2.25 | 18 | 15.1 | 13677.51 | 59.62 | 572.83 | 35.35 | 21.47 | 5992.72 | 0.61 | 0.84 | 1.04 | 0.38 | 1 | 10
6 | 50 | CONCLUIDO | 10.3594 | 9.65 | 7.22 | 24.06 | 0.4 | 18 | 109.32 | 41.65 | 2.5 | 16 | 15.17 | 13716.72 | 58.03 | 572.76 | 33.92 | 21.47 | 5289.98 | 0.63 | 0.84 | 1.05 | 0.34 | 1 | 10
7 | 50 | CONCLUIDO | 10.4472 | 9.57 | 7.18 | 26.93 | 0.44 | 16 | 109.64 | 41.65 | 2.75 | 14 | 15.24 | 13755.95 | 55.88 | 572.76 | 32.96 | 21.47 | 4816.49 | 0.65 | 0.85 | 1.04 | 0.3 | 1 | 10
8 | 50 | CONCLUIDO | 10.4941 | 9.53 | 7.16 | 28.64 | 0.48 | 15 | 109.96 | 41.65 | 3 | 10 | 15.31 | 13795.21 | 54.64 | 572.76 | 32.15 | 21.47 | 4418.46 | 0.67 | 0.85 | 1.04 | 0.28 | 1 | 10
9 | 50 | CONCLUIDO | 10.5861 | 9.45 | 7.12 | 32.87 | 0.52 | 13 | 110.27 | 41.65 | 3.25 | 4 | 15.37 | 13834.5 | 53.34 | 572.74 | 30.89 | 21.47 | 3798.99 | 0.69 | 0.85 | 1.04 | 0.24 | 1 | 10
10 | 50 | CONCLUIDO | 10.5727 | 9.46 | 7.13 | 32.92 | 0.56 | 13 | 110.59 | 41.65 | 3.5 | 4 | 15.44 | 13873.81 | 53.58 | 572.74 | 31.17 | 21.47 | 3937.81 | 0.69 | 0.85 | 1.05 | 0.25 | 1 | 10
11 | 50 | CONCLUIDO | 10.5687 | 9.46 | 7.14 | 32.94 | 0.6 | 13 | 110.91 | 41.65 | 3.75 | 0 | 15.51 | 13913.15 | 53.3 | 572.76 | 31.2 | 21.47 | 3954.41 | 0.69 | 0.85 | 1.05 | 0.26 | 1 | 10